## Parameters
Machine Lifetime parameter |  |  | Weibull Distribution
| Scale | Shape | unit: minute |  | MTBF | MTTR | Idle
M1 | 111.39 | 1.5762 |  | 1.8565 | 0.95745 | 0.042548 | 0.1
M2 | 51.1 | 1.6532 |  | 0.85167 | 0.81369 | 0.18631 | 0.06
M3 | 110.9 | 1.7174 |  | 1.8483 | 0.87412 | 0.12588 | 0.08
M4 | 239.1 | 1.421 |  | 3.985 | 0.89759 | 0.10241 | 0.08
M5 | 112.1 | 1.591 |  | 2.035 | 0.8592 | 0.1408 | 0.09
Machine Repair time parameter |  |  | Exponential Distribution
| mean | unit: minute
M1 | 4.95
M2 | 11.7
M3 | 15.97
M4 | 27.28
M5 | 18.37
Machine Power parameter | [5 empty] | Machine Rated Power for Mixed Integer Model, unit:KILOwatt
| PC_i^Opr | PC_i^idl | UNIT: KILOWATT
M1 | 115.5 | 105 |  |  |  | 99.0357
M2 | 115.5 | 105 |  |  |  | 87.0517
M3 | 115.5 | 105 |  |  |  | 91.7212
M4 | 170.5 | 155 |  |  |  | 139.3991
M5 | 132 | 120 |  |  |  | 101.5346
Buffer Parameter
| Capapcity | Initial Content
B1 | 1000 | 100
B2 | 1000 | 100
B3 | 1000 | 100
B4 | 1000 | 100
Wind turbine cutoff speed | [5 empty] | 1.23
v^ci | 3 | m/s
v^co | 11 | m/s
Wind turbine rated speed | [5 empty] | 1.23
v^r | 7 | m/S
Air density for calculating wind turbine rated power | [5 empty] | 1.24
Rho | 1.225 | unit: kg/(m^3）
Wind turbine NUMBER | [5 empty] | 1.23
N_w | 1
Wind turbine blade radius | [5 empty] | 1.24
r | 25 | unit： m
Wind turbine gearbox efficiency | [5 empty] | 1.24
eta_t | 0.9
Wind turbine generator efficiency | [5 empty] | 1.24
eta_g | 0.9
Wind turbine power coefficient | [5 empty] | 1.24
theta | 0.593
wind turbine system unite operational and mainteannce cost | [5 empty] | 1.21
r_omc^w | 0.08 | $/kWh
average wind speed
v_avg | see wind speed table
number of generator
n_p | 1
rated power of generator
G_p | 650 | KiloWatt
unit production reward | [5 empty] | 1.26
r^p | 10000 | $/unit produced
sold back rate | [5 empty] | 1.28
r^sb | 0.2 | $/kWh
battery charging efficieny
eta | 0.95
battery SOC max
SOC max | 0.95*e | tuned to be large |  |  |  | 1.21
battery SOC min | [5 empty] | 1.21
SOC min | 0.05*e
Battery capacity | [5 empty] | 1.21
e | 350 | KiloWatt
battery charing rate
b | 2 | KiloWatt
time duration between two decision epochs | [5 empty] | 1.19, 1.23
Delta t | 1 | hour
Solar panel | [5 empty] | 1.22
a | 1400 | unit:m^2
delta | 0.2 | unitless efficiency
solar panel system unite operational and mainteannce cost | [5 empty] | 1.21
r_omc^s | 0.17 | $/kWh
generator unit operational and mainteannce cost | [5 empty] | 1.21
r_omc^g | 0.45 | $/kWh
batery system unit operational and mainteannce cost | [5 empty] | 1.21
r_omc^b | 0.9 | $/kWh

## Wind Speed
Year | Hour | Wind Speed | m/s
2016 | 0 | 11.98 | 11.5
2016 | 1 | 12.75 | 12.5
2016 | 2 | 13.02 | 13.5
2016 | 3 | 13.15 | 13.5
2016 | 4 | 11.28 | 11.5
2016 | 5 | 11.87 | 11.5
2016 | 6 | 7.94 | 7.5
2016 | 7 | 6.4 | 6.5
2016 | 8 | 5.47 | 5.5
2016 | 9 | 5.41 | 5.5
2016 | 10 | 4.9 | 4.5
2016 | 11 | 5.91 | 5.5
2016 | 12 | 6.72 | 6.5
2016 | 13 | 6.3 | 6.5
2016 | 14 | 6.28 | 6.5
2016 | 15 | 6.41 | 6.5
2016 | 16 | 6.79 | 6.5
2016 | 17 | 7.27 | 7.5
2016 | 18 | 7.29 | 7.5
2016 | 19 | 7.74 | 7.5
2016 | 20 | 6.96 | 6.5
2016 | 21 | 7.68 | 7.5
2016 | 22 | 6.13 | 6.5
2016 | 23 | 6.64 | 6.5
2016 | 0 | 5.12 | 5.5
2016 | 1 | 3.9 | 3.5
2016 | 2 | 4.36 | 4.5
2016 | 3 | 4.12 | 4.5
2016 | 4 | 3.41 | 3.5
2016 | 5 | 3.71 | 3.5
2016 | 6 | 3.31 | 3.5
2016 | 7 | 3.52 | 3.5
2016 | 8 | 4.81 | 4.5
2016 | 9 | 5.65 | 5.5
2016 | 10 | 6.46 | 6.5
2016 | 11 | 7.59 | 7.5
2016 | 12 | 7.98 | 7.5
2016 | 13 | 5.91 | 5.5
2016 | 14 | 6.3 | 6.5
2016 | 15 | 5.8 | 5.5
2016 | 16 | 5.2 | 5.5
2016 | 17 | 5.25 | 5.5
2016 | 18 | 5.35 | 5.5
2016 | 19 | 5.1 | 5.5
2016 | 20 | 4.53 | 4.5
2016 | 21 | 4.86 | 4.5
2016 | 22 | 5.46 | 5.5
2016 | 23 | 5.2 | 5.5
2016 | 0 | 5.1 | 5.5
2016 | 1 | 4.52 | 4.5
2016 | 2 | 4.2 | 4.5
2016 | 3 | 4 | 4.5
2016 | 4 | 4.5 | 4.5
2016 | 5 | 4.18 | 4.5
2016 | 6 | 3.81 | 3.5
2016 | 7 | 3.04 | 3.5
2016 | 8 | 2.33 | 2.5
2016 | 9 | 3.01 | 3.5
2016 | 10 | 2.96 | 2.5
2016 | 11 | 4.24 | 4.5
2016 | 12 | 4.93 | 4.5
2016 | 13 | 5.08 | 5.5
2016 | 14 | 5.49 | 5.5
2016 | 15 | 6.14 | 6.5
2016 | 16 | 6.33 | 6.5
2016 | 17 | 5.82 | 5.5
2016 | 18 | 5.67 | 5.5
2016 | 19 | 5.4 | 5.5
2016 | 20 | 4.52 | 4.5
2016 | 21 | 3.59 | 3.5
2016 | 22 | 2.97 | 2.5
2016 | 23 | 2.18 | 2.5
2016 | 0 | 1.34 | 1.5
2016 | 1 | 0.5 | 0.5
2016 | 2 | 1.42 | 1.5
2016 | 3 | 1.84 | 1.5
2016 | 4 | 2.42 | 2.5
2016 | 5 | 2.44 | 2.5
2016 | 6 | 2.56 | 2.5
2016 | 7 | 2.42 | 2.5
2016 | 8 | 1.75 | 1.5
2016 | 9 | 1.89 | 1.5
2016 | 10 | 2.31 | 2.5
2016 | 11 | 2.2 | 2.5
2016 | 12 | 2.15 | 2.5
2016 | 13 | 1.94 | 1.5
2016 | 14 | 2.24 | 2.5
2016 | 15 | 2.31 | 2.5
2016 | 16 | 2.4 | 2.5
2016 | 17 | 2.8 | 2.5
2016 | 18 | 6.63 | 6.5
2016 | 19 | 6.96 | 6.5
2016 | 20 | 6.28 | 6.5
2016 | 21 | 4.98 | 4.5
2016 | 22 | 3.54 | 3.5
2016 | 23 | 2.58 | 2.5
2016 | 0 | 2.08 | 2.5
2016 | 1 | 1.71 | 1.5
2016 | 2 | 1.43 | 1.5
2016 | 3 | 0.92 | 0.5
2016 | 4 | 1.08 | 1.5
2016 | 5 | 1.53 | 1.5
2016 | 6 | 1 | 1.5
2016 | 7 | 0.91 | 0.5
2016 | 8 | 1.1 | 1.5
2016 | 9 | 0.54 | 0.5
2016 | 10 | 0.86 | 0.5
2016 | 11 | 1.44 | 1.5
2016 | 12 | 0.94 | 0.5
2016 | 13 | 0.92 | 0.5
2016 | 14 | 1.2 | 1.5
2016 | 15 | 3.6 | 3.5
2016 | 16 | 3.4 | 3.5
2016 | 17 | 3.51 | 3.5
2016 | 18 | 4 | 4.5
2016 | 19 | 4.5 | 4.5
2016 | 20 | 4.81 | 4.5
2016 | 21 | 5.86 | 5.5
2016 | 22 | 6.57 | 6.5
2016 | 23 | 7.07 | 7.5
2016 | 0 | 6.8 | 6.5
2016 | 1 | 5.64 | 5.5
2016 | 2 | 5.33 | 5.5
2016 | 3 | 6.16 | 6.5
2016 | 4 | 6.3 | 6.5
2016 | 5 | 6.33 | 6.5
2016 | 6 | 5.73 | 5.5
2016 | 7 | 5.32 | 5.5
2016 | 8 | 4.92 | 4.5
2016 | 9 | 4.78 | 4.5
2016 | 10 | 4.34 | 4.5
2016 | 11 | 3.11 | 3.5
2016 | 12 | 2.31 | 2.5
2016 | 13 | 3.86 | 3.5
2016 | 14 | 2.8 | 2.5
2016 | 15 | 2.25 | 2.5
2016 | 16 | 1.84 | 1.5
2016 | 17 | 2.4 | 2.5
2016 | 18 | 4.34 | 4.5
2016 | 19 | 4.1 | 4.5
2016 | 20 | 2.82 | 2.5
2016 | 21 | 2.14 | 2.5
2016 | 22 | 1.17 | 1.5
2016 | 23 | 1.2 | 1.5
2016 | 0 | 2.35 | 2.5
2016 | 1 | 2.69 | 2.5
2016 | 2 | 4.79 | 4.5
2016 | 3 | 6.63 | 6.5
2016 | 4 | 6.97 | 6.5
2016 | 5 | 7.13 | 7.5
2016 | 6 | 6.71 | 6.5
2016 | 7 | 6.3 | 6.5
2016 | 8 | 5.91 | 5.5
2016 | 9 | 5.26 | 5.5
2016 | 10 | 4.12 | 4.5
2016 | 11 | 3.7 | 3.5
2016 | 12 | 4.17 | 4.5
2016 | 13 | 5.16 | 5.5
2016 | 14 | 4.4 | 4.5
2016 | 15 | 4.12 | 4.5
2016 | 16 | 4.35 | 4.5
2016 | 17 | 4.44 | 4.5
2016 | 18 | 3.76 | 3.5
2016 | 19 | 3.02 | 3.5
2016 | 20 | 3.08 | 3.5
2016 | 21 | 1.84 | 1.5
2016 | 22 | 1.04 | 1.5
2016 | 23 | 0.8 | 0.5
2016 | 0 | 0.22 | 0.5
2016 | 1 | 0.36 | 0.5
2016 | 2 | 0.64 | 0.5
2016 | 3 | 0.71 | 0.5
2016 | 4 | 1.84 | 1.5
2016 | 5 | 3.26 | 3.5
2016 | 6 | 3 | 3.5
2016 | 7 | 2.55 | 2.5
2016 | 8 | 2.76 | 2.5
2016 | 9 | 2.37 | 2.5
2016 | 10 | 1.97 | 1.5
2016 | 11 | 1.78 | 1.5
2016 | 12 | 2.15 | 2.5
2016 | 13 | 2.12 | 2.5
2016 | 14 | 2.53 | 2.5
2016 | 15 | 2.88 | 2.5
2016 | 16 | 3.58 | 3.5
2016 | 17 | 4.62 | 4.5
2016 | 18 | 5.68 | 5.5
2016 | 19 | 3.96 | 3.5
2016 | 20 | 1.21 | 1.5
2016 | 21 | 0.91 | 0.5
2016 | 22 | 1.1 | 1.5
2016 | 23 | 1.55 | 1.5
2016 | 0 | 1.96 | 1.5
2016 | 1 | 2.5 | 2.5
2016 | 2 | 2.06 | 2.5
2016 | 3 | 0.94 | 0.5
2016 | 4 | 0 | 0.5
2016 | 5 | 0.81 | 0.5
2016 | 6 | 1.08 | 1.5
2016 | 7 | 1.17 | 1.5
2016 | 8 | 1.43 | 1.5
2016 | 9 | 1.28 | 1.5
2016 | 10 | 2.4 | 2.5
2016 | 11 | 3.95 | 3.5
2016 | 12 | 4.52 | 4.5
2016 | 13 | 1.84 | 1.5
2016 | 14 | 2.63 | 2.5
2016 | 15 | 3.13 | 3.5
2016 | 16 | 3.67 | 3.5
2016 | 17 | 3.42 | 3.5
2016 | 18 | 2.75 | 2.5
2016 | 19 | 2.78 | 2.5
2016 | 20 | 2.8 | 2.5
2016 | 21 | 2.73 | 2.5
2016 | 22 | 4.29 | 4.5
2016 | 23 | 5.1 | 5.5
2016 | 0 | 2.86 | 2.5
2016 | 1 | 2.27 | 2.5
2016 | 2 | 2.85 | 2.5
2016 | 3 | 4.9 | 4.5
2016 | 4 | 5.9 | 5.5
2016 | 5 | 9.51 | 9.5
2016 | 6 | 8.61 | 8.5
2016 | 7 | 8.21 | 8.5
2016 | 8 | 8.51 | 8.5
2016 | 9 | 8.33 | 8.5
2016 | 10 | 7.06 | 7.5
2016 | 11 | 6.33 | 6.5
2016 | 12 | 6.94 | 6.5
2016 | 13 | 4.02 | 4.5
2016 | 14 | 4.77 | 4.5
2016 | 15 | 5.32 | 5.5
2016 | 16 | 5.41 | 5.5
2016 | 17 | 5.39 | 5.5
2016 | 18 | 5.87 | 5.5
2016 | 19 | 6.41 | 6.5
2016 | 20 | 5.7 | 5.5
2016 | 21 | 5.31 | 5.5
2016 | 22 | 5.56 | 5.5
2016 | 23 | 5.39 | 5.5
2016 | 0 | 4.7 | 4.5
2016 | 1 | 4.55 | 4.5
2016 | 2 | 4.2 | 4.5
2016 | 3 | 3.61 | 3.5
2016 | 4 | 3.19 | 3.5
2016 | 5 | 2.69 | 2.5
2016 | 6 | 2.47 | 2.5
2016 | 7 | 4.52 | 4.5
2016 | 8 | 5.86 | 5.5
2016 | 9 | 5.38 | 5.5
2016 | 10 | 2.55 | 2.5
2016 | 11 | 0.6 | 0.5
2016 | 12 | 1.77 | 1.5
2016 | 13 | 6.71 | 6.5
2016 | 14 | 8.7 | 8.5
2016 | 15 | 8.6 | 8.5
2016 | 16 | 8.21 | 8.5
2016 | 17 | 7.32 | 7.5
2016 | 18 | 6.63 | 6.5
2016 | 19 | 6.7 | 6.5
2016 | 20 | 6.21 | 6.5
2016 | 21 | 5.42 | 5.5
2016 | 22 | 4.59 | 4.5
2016 | 23 | 4.7 | 4.5
2016 | 0 | 6.9 | 6.5
2016 | 1 | 6.91 | 6.5
2016 | 2 | 6.99 | 6.5
2016 | 3 | 5.38 | 5.5
2016 | 4 | 5.1 | 5.5
2016 | 5 | 6.39 | 6.5
2016 | 6 | 6.74 | 6.5
2016 | 7 | 5.22 | 5.5
2016 | 8 | 4.3 | 4.5
2016 | 9 | 3.56 | 3.5
2016 | 10 | 4.41 | 4.5
2016 | 11 | 4.69 | 4.5
2016 | 12 | 4.75 | 4.5
2016 | 13 | 6.87 | 6.5
2016 | 14 | 7.05 | 7.5
2016 | 15 | 7.22 | 7.5
2016 | 16 | 6.78 | 6.5
2016 | 17 | 6.42 | 6.5
2016 | 18 | 6.07 | 6.5
2016 | 19 | 5.62 | 5.5
2016 | 20 | 5.05 | 5.5
2016 | 21 | 4.47 | 4.5
2016 | 22 | 3.71 | 3.5
2016 | 23 | 2.51 | 2.5
2016 | 0 | 1.62 | 1.5
2016 | 1 | 1.48 | 1.5
2016 | 2 | 1.25 | 1.5
2016 | 3 | 0.71 | 0.5
2016 | 4 | 1.5 | 1.5
2016 | 5 | 1.77 | 1.5
2016 | 6 | 1.81 | 1.5
2016 | 7 | 4.99 | 4.5
2016 | 8 | 4.16 | 4.5
2016 | 9 | 2.42 | 2.5
2016 | 10 | 2.31 | 2.5
2016 | 11 | 3.72 | 3.5
2016 | 12 | 4.69 | 4.5
2016 | 13 | 5.5 | 5.5
2016 | 14 | 4.92 | 4.5
2016 | 15 | 4.61 | 4.5
2016 | 16 | 4.64 | 4.5
2016 | 17 | 4.75 | 4.5
2016 | 18 | 5.28 | 5.5
2016 | 19 | 6.52 | 6.5
2016 | 20 | 6.16 | 6.5
2016 | 21 | 6.19 | 6.5
2016 | 22 | 6.26 | 6.5
2016 | 23 | 5.86 | 5.5
2016 | 0 | 4.64 | 4.5
2016 | 1 | 4.1 | 4.5
2016 | 2 | 4.3 | 4.5
2016 | 3 | 4.1 | 4.5
2016 | 4 | 4.02 | 4.5
2016 | 5 | 4.38 | 4.5
2016 | 6 | 5.64 | 5.5
2016 | 7 | 5.32 | 5.5
2016 | 8 | 4.96 | 4.5
2016 | 9 | 3.36 | 3.5
2016 | 10 | 2.5 | 2.5
2016 | 11 | 2.38 | 2.5
2016 | 12 | 1.51 | 1.5
2016 | 13 | 1.08 | 1.5
2016 | 14 | 0.89 | 0.5
2016 | 15 | 1.03 | 1.5
2016 | 16 | 1.27 | 1.5
2016 | 17 | 2.16 | 2.5
2016 | 18 | 4.02 | 4.5
2016 | 19 | 5.47 | 5.5
2016 | 20 | 6.44 | 6.5
2016 | 21 | 6.16 | 6.5
2016 | 22 | 6.16 | 6.5
2016 | 23 | 6.38 | 6.5
2016 | 0 | 5.8 | 5.5
2016 | 1 | 6.19 | 6.5
2016 | 2 | 7.16 | 7.5
2016 | 3 | 7.52 | 7.5
2016 | 4 | 7.18 | 7.5
2016 | 5 | 6.32 | 6.5
2016 | 6 | 5.61 | 5.5
2016 | 7 | 5.85 | 5.5
2016 | 8 | 5.82 | 5.5
2016 | 9 | 5.09 | 5.5
2016 | 10 | 6.04 | 6.5
2016 | 11 | 4.62 | 4.5
2016 | 12 | 5.26 | 5.5
2016 | 13 | 2.64 | 2.5
2016 | 14 | 1.73 | 1.5
2016 | 15 | 4.14 | 4.5
2016 | 16 | 6.1 | 6.5
2016 | 17 | 6.77 | 6.5
2016 | 18 | 6.31 | 6.5
2016 | 19 | 6.08 | 6.5
2016 | 20 | 7.47 | 7.5
2016 | 21 | 10.57 | 10.5
2016 | 22 | 13.05 | 13.5
2016 | 23 | 13.78 | 13.5
2016 | 0 | 13.61 | 13.5
2016 | 1 | 10.83 | 10.5
2016 | 2 | 6.35 | 6.5
2016 | 3 | 9.59 | 9.5
2016 | 4 | 11.22 | 11.5
2016 | 5 | 9.61 | 9.5
2016 | 6 | 8.2 | 8.5
2016 | 7 | 8.12 | 8.5
2016 | 8 | 6.82 | 6.5
2016 | 9 | 5.22 | 5.5
2016 | 10 | 4.18 | 4.5
2016 | 11 | 3 | 3.5
2016 | 12 | 1.9 | 1.5
2016 | 13 | 1.27 | 1.5
2016 | 14 | 1.41 | 1.5
2016 | 15 | 2 | 2.5
2016 | 16 | 2.75 | 2.5
2016 | 17 | 2.97 | 2.5
2016 | 18 | 3.57 | 3.5
2016 | 19 | 4.52 | 4.5
2016 | 20 | 4.33 | 4.5
2016 | 21 | 5.3 | 5.5
2016 | 22 | 4.64 | 4.5
2016 | 23 | 4.55 | 4.5
2016 | 0 | 6.96 | 6.5
2016 | 1 | 7.62 | 7.5
2016 | 2 | 6.42 | 6.5
2016 | 3 | 5.74 | 5.5
2016 | 4 | 5.99 | 5.5
2016 | 5 | 6.15 | 6.5
2016 | 6 | 6.95 | 6.5
2016 | 7 | 7.62 | 7.5
2016 | 8 | 7.79 | 7.5
2016 | 9 | 7.2 | 7.5
2016 | 10 | 6.72 | 6.5
2016 | 11 | 0.78 | 0.5
2016 | 12 | 4.1 | 4.5
2016 | 13 | 5.77 | 5.5
2016 | 14 | 1.44 | 1.5
2016 | 15 | 4.28 | 4.5
2016 | 16 | 5.32 | 5.5
2016 | 17 | 4.38 | 4.5
2016 | 18 | 4.8 | 4.5
2016 | 19 | 5.52 | 5.5
2016 | 20 | 5.15 | 5.5
2016 | 21 | 4.98 | 4.5
2016 | 22 | 4.4 | 4.5
2016 | 23 | 3.72 | 3.5
2016 | 0 | 3.63 | 3.5
2016 | 1 | 3.44 | 3.5
2016 | 2 | 2.72 | 2.5
2016 | 3 | 1.91 | 1.5
2016 | 4 | 1.84 | 1.5
2016 | 5 | 2.44 | 2.5
2016 | 6 | 2 | 2.5
2016 | 7 | 0.9 | 0.5
2016 | 8 | 0.71 | 0.5
2016 | 9 | 1.26 | 1.5
2016 | 10 | 2.93 | 2.5
2016 | 11 | 5.2 | 5.5
2016 | 12 | 5.38 | 5.5
2016 | 13 | 3.22 | 3.5
2016 | 14 | 2.7 | 2.5
2016 | 15 | 2.55 | 2.5
2016 | 16 | 3.5 | 3.5
2016 | 17 | 4.92 | 4.5
2016 | 18 | 7.84 | 7.5
2016 | 19 | 8 | 8.5
2016 | 20 | 7.51 | 7.5
2016 | 21 | 6.91 | 6.5
2016 | 22 | 6.66 | 6.5
2016 | 23 | 6.05 | 6.5
2016 | 0 | 4.6 | 4.5
2016 | 1 | 4 | 4.5
2016 | 2 | 3.6 | 3.5
2016 | 3 | 2.31 | 2.5
2016 | 4 | 2.05 | 2.5
2016 | 5 | 2.69 | 2.5
2016 | 6 | 3.26 | 3.5
2016 | 7 | 3.64 | 3.5
2016 | 8 | 3.76 | 3.5
2016 | 9 | 3.58 | 3.5
2016 | 10 | 3.1 | 3.5
2016 | 11 | 1.6 | 1.5
2016 | 12 | 0.64 | 0.5
2016 | 13 | 0.51 | 0.5
2016 | 14 | 0.78 | 0.5
2016 | 15 | 1.42 | 1.5
2016 | 16 | 2.51 | 2.5
2016 | 17 | 2.69 | 2.5
2016 | 18 | 3.18 | 3.5
2016 | 19 | 3.2 | 3.5
2016 | 20 | 2.8 | 2.5
2016 | 21 | 2.11 | 2.5
2016 | 22 | 1.08 | 1.5
2016 | 23 | 1.2 | 1.5
2016 | 0 | 1.51 | 1.5
2016 | 1 | 1.2 | 1.5
2016 | 2 | 1.22 | 1.5
2016 | 3 | 1.22 | 1.5
2016 | 4 | 1.66 | 1.5
2016 | 5 | 1.56 | 1.5
2016 | 6 | 1.58 | 1.5
2016 | 7 | 1.7 | 1.5
2016 | 8 | 1.72 | 1.5
2016 | 9 | 1.14 | 1.5
2016 | 10 | 2.2 | 2.5
2016 | 11 | 2.62 | 2.5
2016 | 12 | 3.42 | 3.5
2016 | 13 | 2.72 | 2.5
2016 | 14 | 3.24 | 3.5
2016 | 15 | 3.85 | 3.5
2016 | 16 | 4.53 | 4.5
2016 | 17 | 4.71 | 4.5
2016 | 18 | 3.57 | 3.5
2016 | 19 | 4.36 | 4.5
2016 | 20 | 6.52 | 6.5
2016 | 21 | 4.75 | 4.5
2016 | 22 | 3.42 | 3.5
2016 | 23 | 2.4 | 2.5
2016 | 0 | 2.55 | 2.5
2016 | 1 | 2.18 | 2.5
2016 | 2 | 1.48 | 1.5
2016 | 3 | 0.45 | 0.5
2016 | 4 | 1.58 | 1.5
2016 | 5 | 0.45 | 0.5
2016 | 6 | 0.85 | 0.5
2016 | 7 | 1.81 | 1.5
2016 | 8 | 1.75 | 1.5
2016 | 9 | 1.02 | 1.5
2016 | 10 | 3.18 | 3.5
2016 | 11 | 5.98 | 5.5
2016 | 12 | 7.24 | 7.5
2016 | 13 | 8.54 | 8.5
2016 | 14 | 8.81 | 8.5
2016 | 15 | 8.78 | 8.5
2016 | 16 | 8.87 | 8.5
2016 | 17 | 8.81 | 8.5
2016 | 18 | 8.07 | 8.5
2016 | 19 | 7.16 | 7.5
2016 | 20 | 6.64 | 6.5
2016 | 21 | 7.13 | 7.5
2016 | 22 | 6.8 | 6.5
2016 | 23 | 6.3 | 6.5
2016 | 0 | 5.68 | 5.5
2016 | 1 | 4.85 | 4.5
2016 | 2 | 4.85 | 4.5
2016 | 3 | 5.35 | 5.5
2016 | 4 | 5.1 | 5.5
2016 | 5 | 5.35 | 5.5
2016 | 6 | 5.91 | 5.5
2016 | 7 | 6.82 | 6.5
2016 | 8 | 7.78 | 7.5
2016 | 9 | 8.6 | 8.5
2016 | 10 | 9.49 | 9.5
2016 | 11 | 10.24 | 10.5
2016 | 12 | 10.88 | 10.5
2016 | 13 | 9.4 | 9.5
2016 | 14 | 9.78 | 9.5
2016 | 15 | 9.62 | 9.5
2016 | 16 | 9.52 | 9.5
2016 | 17 | 9.4 | 9.5
2016 | 18 | 9.15 | 9.5
2016 | 19 | 8.89 | 8.5
2016 | 20 | 8.79 | 8.5
2016 | 21 | 8.16 | 8.5
2016 | 22 | 7.5 | 7.5
2016 | 23 | 6.71 | 6.5
2016 | 0 | 6.13 | 6.5
2016 | 1 | 5.32 | 5.5
2016 | 2 | 4.61 | 4.5
2016 | 3 | 5.19 | 5.5
2016 | 4 | 5.1 | 5.5
2016 | 5 | 5.47 | 5.5
2016 | 6 | 5.47 | 5.5
2016 | 7 | 5.81 | 5.5
2016 | 8 | 5.71 | 5.5
2016 | 9 | 6.32 | 6.5
2016 | 10 | 6.53 | 6.5
2016 | 11 | 6.89 | 6.5
2016 | 12 | 7.69 | 7.5
2016 | 13 | 8.32 | 8.5
2016 | 14 | 8.9 | 8.5
2016 | 15 | 9.25 | 9.5
2016 | 16 | 9.65 | 9.5
2016 | 17 | 9.14 | 9.5
2016 | 18 | 8.42 | 8.5
2016 | 19 | 7.81 | 7.5
2016 | 20 | 8.2 | 8.5
2016 | 21 | 8.1 | 8.5
2016 | 22 | 8.37 | 8.5
2016 | 23 | 7.47 | 7.5
2016 | 0 | 6.58 | 6.5
2016 | 1 | 6.3 | 6.5
2016 | 2 | 5.32 | 5.5
2016 | 3 | 4.27 | 4.5
2016 | 4 | 4.52 | 4.5
2016 | 5 | 4.81 | 4.5
2016 | 6 | 5.1 | 5.5
2016 | 7 | 5.32 | 5.5
2016 | 8 | 4.63 | 4.5
2016 | 9 | 4.39 | 4.5
2016 | 10 | 5.61 | 5.5
2016 | 11 | 7.52 | 7.5
2016 | 12 | 8.16 | 8.5
2016 | 13 | 8.51 | 8.5
2016 | 14 | 9.4 | 9.5
2016 | 15 | 9.8 | 9.5
2016 | 16 | 10.02 | 10.5
2016 | 17 | 9.84 | 9.5
2016 | 18 | 9.38 | 9.5
2016 | 19 | 8.87 | 8.5
2016 | 20 | 8.47 | 8.5
2016 | 21 | 8.29 | 8.5
2016 | 22 | 8.46 | 8.5
2016 | 23 | 8.55 | 8.5
2016 | 0 | 8.74 | 8.5
2016 | 1 | 9.03 | 9.5
2016 | 2 | 8.75 | 8.5
2016 | 3 | 8.08 | 8.5
2016 | 4 | 7.92 | 7.5
2016 | 5 | 8.22 | 8.5
2016 | 6 | 8.43 | 8.5
2016 | 7 | 8.18 | 8.5
2016 | 8 | 7.96 | 7.5
2016 | 9 | 8.6 | 8.5
2016 | 10 | 8.91 | 8.5
2016 | 11 | 9.09 | 9.5
2016 | 12 | 8.93 | 8.5
2016 | 13 | 7.65 | 7.5
2016 | 14 | 7.98 | 7.5
2016 | 15 | 8.03 | 8.5
2016 | 16 | 8.13 | 8.5
2016 | 17 | 7.96 | 7.5
2016 | 18 | 7.68 | 7.5
2016 | 19 | 6.65 | 6.5
2016 | 20 | 6.49 | 6.5
2016 | 21 | 6.46 | 6.5
2016 | 22 | 6.36 | 6.5
2016 | 23 | 6.38 | 6.5
2016 | 0 | 6.17 | 6.5
2016 | 1 | 5.85 | 5.5
2016 | 2 | 5.32 | 5.5
2016 | 3 | 4.9 | 4.5
2016 | 4 | 5.57 | 5.5
2016 | 5 | 5.73 | 5.5
2016 | 6 | 5.86 | 5.5
2016 | 7 | 5.86 | 5.5
2016 | 8 | 5.86 | 5.5
2016 | 9 | 7.08 | 7.5
2016 | 10 | 8.85 | 8.5
2016 | 11 | 9.43 | 9.5
2016 | 12 | 9.68 | 9.5
2016 | 13 | 9.59 | 9.5
2016 | 14 | 10.01 | 10.5
2016 | 15 | 10.03 | 10.5
2016 | 16 | 9.75 | 9.5
2016 | 17 | 9.49 | 9.5
2016 | 18 | 8.64 | 8.5
2016 | 19 | 7.73 | 7.5
2016 | 20 | 7.15 | 7.5
2016 | 21 | 7.19 | 7.5
2016 | 22 | 6.99 | 6.5
2016 | 23 | 6.99 | 6.5
2016 | 0 | 6.74 | 6.5
2016 | 1 | 6.82 | 6.5
2016 | 2 | 6.87 | 6.5
2016 | 3 | 6.8 | 6.5
2016 | 4 | 6.71 | 6.5
2016 | 5 | 6.3 | 6.5
2016 | 6 | 5.74 | 5.5
2016 | 7 | 5.39 | 5.5
2016 | 8 | 4.53 | 4.5
2016 | 9 | 5.41 | 5.5
2016 | 10 | 6.69 | 6.5
2016 | 11 | 6.51 | 6.5
2016 | 12 | 6.1 | 6.5
2016 | 13 | 5.59 | 5.5
2016 | 14 | 4.54 | 4.5
2016 | 15 | 4.43 | 4.5
2016 | 16 | 2.55 | 2.5
2016 | 17 | 3.71 | 3.5
2016 | 18 | 4.81 | 4.5
2016 | 19 | 6.12 | 6.5
2016 | 20 | 6.73 | 6.5
2016 | 21 | 6.11 | 6.5
2016 | 22 | 5.8 | 5.5
2016 | 23 | 5.5 | 5.5
2016 | 0 | 5.2 | 5.5
2016 | 1 | 4.7 | 4.5
2016 | 2 | 4.7 | 4.5
2016 | 3 | 4.62 | 4.5
2016 | 4 | 4.4 | 4.5
2016 | 5 | 4.42 | 4.5
2016 | 6 | 5.05 | 5.5
2016 | 7 | 5.7 | 5.5
2016 | 8 | 6.57 | 6.5
2016 | 9 | 6.82 | 6.5
2016 | 10 | 6.96 | 6.5
2016 | 11 | 7.01 | 7.5
2016 | 12 | 7.3 | 7.5
2016 | 13 | 7.69 | 7.5
2016 | 14 | 7.96 | 7.5
2016 | 15 | 8.26 | 8.5
2016 | 16 | 8.68 | 8.5
2016 | 17 | 10.13 | 10.5
2016 | 18 | 10.22 | 10.5
2016 | 19 | 9.31 | 9.5
2016 | 20 | 8.14 | 8.5
2016 | 21 | 6.54 | 6.5
2016 | 22 | 5.56 | 5.5
2016 | 23 | 5.7 | 5.5
2016 | 0 | 5.2 | 5.5
2016 | 1 | 4.7 | 4.5
2016 | 2 | 4.7 | 4.5
2016 | 3 | 4.62 | 4.5
2016 | 4 | 4.4 | 4.5
2016 | 5 | 4.42 | 4.5
2016 | 6 | 5.05 | 5.5
2016 | 7 | 5.7 | 5.5
2016 | 8 | 6.57 | 6.5
2016 | 9 | 6.82 | 6.5
2016 | 10 | 6.96 | 6.5
2016 | 11 | 7.01 | 7.5
2016 | 12 | 7.3 | 7.5
2016 | 13 | 7.69 | 7.5
2016 | 14 | 7.96 | 7.5
2016 | 15 | 8.26 | 8.5
2016 | 16 | 8.68 | 8.5
2016 | 17 | 10.13 | 10.5
2016 | 18 | 10.22 | 10.5
2016 | 19 | 9.31 | 9.5
2016 | 20 | 8.14 | 8.5
2016 | 21 | 6.54 | 6.5
2016 | 22 | 5.56 | 5.5
2016 | 23 | 5.7 | 5.5
2016 | 0 | 6.74 | 6.5
2016 | 1 | 6.82 | 6.5
2016 | 2 | 6.87 | 6.5
2016 | 3 | 6.8 | 6.5
2016 | 4 | 6.71 | 6.5
2016 | 5 | 6.3 | 6.5
2016 | 6 | 5.74 | 5.5
2016 | 7 | 5.39 | 5.5
2016 | 8 | 4.53 | 4.5
2016 | 9 | 5.41 | 5.5
2016 | 10 | 6.69 | 6.5
2016 | 11 | 6.51 | 6.5
2016 | 12 | 6.1 | 6.5
2016 | 13 | 5.59 | 5.5
2016 | 14 | 4.54 | 4.5
2016 | 15 | 4.43 | 4.5
2016 | 16 | 2.55 | 2.5
2016 | 17 | 3.71 | 3.5
2016 | 18 | 4.81 | 4.5
2016 | 19 | 6.12 | 6.5
2016 | 20 | 6.73 | 6.5
2016 | 21 | 6.11 | 6.5
2016 | 22 | 5.8 | 5.5
2016 | 23 | 5.5 | 5.5
2016 | 0 | 10.12 | 10.5
2016 | 1 | 9.14 | 9.5
2016 | 2 | 10.78 | 10.5
2016 | 3 | 14.22 | 14.5
2016 | 4 | 15.61 | 15.5
2016 | 5 | 15.32 | 15.5
2016 | 6 | 13.76 | 13.5
2016 | 7 | 13.22 | 13.5
2016 | 8 | 13.1 | 13.5
2016 | 9 | 13.24 | 13.5
2016 | 10 | 14.02 | 14.5
2016 | 11 | 14.77 | 14.5
2016 | 12 | 15.12 | 15.5
2016 | 13 | 11.14 | 11.5
2016 | 14 | 11.36 | 11.5
2016 | 15 | 11.81 | 11.5
2016 | 16 | 10.74 | 10.5
2016 | 17 | 10.97 | 10.5
2016 | 18 | 12.95 | 12.5
2016 | 19 | 14.86 | 14.5
2016 | 20 | 14.55 | 14.5
2016 | 21 | 13.96 | 13.5
2016 | 22 | 14.56 | 14.5
2016 | 23 | 14.81 | 14.5
2016 | 0 | 14.8 | 14.5
2016 | 1 | 13.74 | 13.5
2016 | 2 | 13.85 | 13.5
2016 | 3 | 13.78 | 13.5
2016 | 4 | 13.11 | 13.5
2016 | 5 | 12.21 | 12.5
2016 | 6 | 11.14 | 11.5
2016 | 7 | 10.11 | 10.5
2016 | 8 | 9.41 | 9.5
2016 | 9 | 9.4 | 9.5
2016 | 10 | 9.5 | 9.5
2016 | 11 | 9.71 | 9.5
2016 | 12 | 9.63 | 9.5
2016 | 13 | 7.51 | 7.5
2016 | 14 | 7.5 | 7.5
2016 | 15 | 7.41 | 7.5
2016 | 16 | 7.1 | 7.5
2016 | 17 | 6.61 | 6.5
2016 | 18 | 5.71 | 5.5
2016 | 19 | 4.91 | 4.5
2016 | 20 | 3.81 | 3.5
2016 | 21 | 2.25 | 2.5
2016 | 22 | 0.8 | 0.5
2016 | 23 | 2.42 | 2.5
2016 | 0 | 4.29 | 4.5
2016 | 1 | 8.1 | 8.5
2016 | 2 | 8.56 | 8.5
2016 | 3 | 8.3 | 8.5
2016 | 4 | 8.49 | 8.5
2016 | 5 | 8.27 | 8.5
2016 | 6 | 8.3 | 8.5
2016 | 7 | 9.24 | 9.5
2016 | 8 | 8.71 | 8.5
2016 | 9 | 8.47 | 8.5
2016 | 10 | 7.48 | 7.5
2016 | 11 | 6.96 | 6.5
2016 | 12 | 6.94 | 6.5
2016 | 13 | 6.82 | 6.5
2016 | 14 | 6.38 | 6.5
2016 | 15 | 5.66 | 5.5
2016 | 16 | 4.81 | 4.5
2016 | 17 | 4.6 | 4.5
2016 | 18 | 5.69 | 5.5
2016 | 19 | 7.38 | 7.5
2016 | 20 | 7.19 | 7.5
2016 | 21 | 7.61 | 7.5
2016 | 22 | 7.56 | 7.5
2016 | 23 | 8.15 | 8.5
2016 | 0 | 8.6 | 8.5
2016 | 1 | 8.81 | 8.5
2016 | 2 | 8.38 | 8.5
2016 | 3 | 7.48 | 7.5
2016 | 4 | 8.34 | 8.5
2016 | 5 | 9.53 | 9.5
2016 | 6 | 8.38 | 8.5
2016 | 7 | 7.69 | 7.5
2016 | 8 | 6.62 | 6.5
2016 | 9 | 6.24 | 6.5
2016 | 10 | 7.88 | 7.5
2016 | 11 | 9.55 | 9.5
2016 | 12 | 10.17 | 10.5
2016 | 13 | 7.81 | 7.5
2016 | 14 | 2.38 | 2.5
2016 | 15 | 9.23 | 9.5
2016 | 16 | 6.09 | 6.5
2016 | 17 | 4.97 | 4.5
2016 | 18 | 10.52 | 10.5
2016 | 19 | 12.8 | 12.5
2016 | 20 | 11.74 | 11.5
2016 | 21 | 10.55 | 10.5
2016 | 22 | 9.35 | 9.5
2016 | 23 | 9.33 | 9.5
2016 | 0 | 7.6 | 7.5
2016 | 1 | 6.26 | 6.5
2016 | 2 | 5.82 | 5.5
2016 | 3 | 5.28 | 5.5
2016 | 4 | 4.84 | 4.5
2016 | 5 | 4.32 | 4.5
2016 | 6 | 4.14 | 4.5
2016 | 7 | 3.75 | 3.5
2016 | 8 | 6.31 | 6.5
2016 | 9 | 7.18 | 7.5
2016 | 10 | 6.93 | 6.5
2016 | 11 | 6.29 | 6.5
2016 | 12 | 6.53 | 6.5
2016 | 13 | 9.05 | 9.5
2016 | 14 | 11.17 | 11.5
2016 | 15 | 12.94 | 12.5
2016 | 16 | 9.22 | 9.5
2016 | 17 | 14.61 | 14.5
2016 | 18 | 13.76 | 13.5
2016 | 19 | 12.24 | 12.5
2016 | 20 | 9.53 | 9.5
2016 | 21 | 8.46 | 8.5
2016 | 22 | 13.48 | 13.5
2016 | 23 | 13.2 | 13.5
2016 | 0 | 14.62 | 14.5
2016 | 1 | 12.3 | 12.5
2016 | 2 | 13.2 | 13.5
2016 | 3 | 11.04 | 11.5
2016 | 4 | 9.3 | 9.5
2016 | 5 | 9.56 | 9.5
2016 | 6 | 9.58 | 9.5
2016 | 7 | 8.44 | 8.5
2016 | 8 | 7.74 | 7.5
2016 | 9 | 8.1 | 8.5
2016 | 10 | 8.32 | 8.5
2016 | 11 | 8.71 | 8.5
2016 | 12 | 8.67 | 8.5
2016 | 13 | 3.89 | 3.5
2016 | 14 | 4.83 | 4.5
2016 | 15 | 1.52 | 1.5
2016 | 16 | 4.25 | 4.5
2016 | 17 | 5.32 | 5.5
2016 | 18 | 5.36 | 5.5
2016 | 19 | 6.15 | 6.5
2016 | 20 | 6.25 | 6.5
2016 | 21 | 5.39 | 5.5
2016 | 22 | 9.27 | 9.5
2016 | 23 | 8.54 | 8.5
2016 | 0 | 9.2 | 9.5
2016 | 1 | 8.98 | 8.5
2016 | 2 | 9.88 | 9.5
2016 | 3 | 9.81 | 9.5
2016 | 4 | 9.14 | 9.5
2016 | 5 | 8.49 | 8.5
2016 | 6 | 7.98 | 7.5
2016 | 7 | 8.05 | 8.5
2016 | 8 | 6.89 | 6.5
2016 | 9 | 6.84 | 6.5
2016 | 10 | 6.33 | 6.5
2016 | 11 | 6.8 | 6.5
2016 | 12 | 7.53 | 7.5
2016 | 13 | 6.2 | 6.5
2016 | 14 | 5.74 | 5.5
2016 | 15 | 5.99 | 5.5
2016 | 16 | 6.08 | 6.5
2016 | 17 | 5.98 | 5.5
2016 | 18 | 6.14 | 6.5
2016 | 19 | 5.83 | 5.5
2016 | 20 | 5.73 | 5.5
2016 | 21 | 5.69 | 5.5
2016 | 22 | 5.48 | 5.5
2016 | 23 | 5.19 | 5.5
2016 | 0 | 5.19 | 5.5
2016 | 1 | 3.48 | 3.5
2016 | 2 | 0.67 | 0.5
2016 | 3 | 0.41 | 0.5
2016 | 4 | 1.63 | 1.5
2016 | 5 | 2.58 | 2.5
2016 | 6 | 3.28 | 3.5
2016 | 7 | 3.72 | 3.5
2016 | 8 | 3.2 | 3.5
2016 | 9 | 2.78 | 2.5
2016 | 10 | 2.61 | 2.5
2016 | 11 | 1.84 | 1.5
2016 | 12 | 2.33 | 2.5
2016 | 13 | 4.13 | 4.5
2016 | 14 | 5.42 | 5.5
2016 | 15 | 4.74 | 4.5
2016 | 16 | 3.38 | 3.5
2016 | 17 | 2.94 | 2.5
2016 | 18 | 5.87 | 5.5
2016 | 19 | 6.69 | 6.5
2016 | 20 | 6.54 | 6.5
2016 | 21 | 7.85 | 7.5
2016 | 22 | 8.7 | 8.5
2016 | 23 | 8.76 | 8.5
2016 | 0 | 8.73 | 8.5
2016 | 1 | 8.25 | 8.5
2016 | 2 | 8.07 | 8.5
2016 | 3 | 8.59 | 8.5
2016 | 4 | 8.93 | 8.5
2016 | 5 | 9.39 | 9.5
2016 | 6 | 9.28 | 9.5
2016 | 7 | 8.16 | 8.5
2016 | 8 | 7.62 | 7.5
2016 | 9 | 7.75 | 7.5
2016 | 10 | 7.28 | 7.5
2016 | 11 | 6.3 | 6.5
2016 | 12 | 5.92 | 5.5
2016 | 13 | 8.81 | 8.5
2016 | 14 | 8.71 | 8.5
2016 | 15 | 8.31 | 8.5
2016 | 16 | 8.6 | 8.5
2016 | 17 | 8.5 | 8.5
2016 | 18 | 8.71 | 8.5
2016 | 19 | 8.7 | 8.5
2016 | 20 | 8.2 | 8.5
2016 | 21 | 7.81 | 7.5
2016 | 22 | 7.2 | 7.5
2016 | 23 | 7 | 7.5
2016 | 0 | 7.3 | 7.5
2016 | 1 | 6.35 | 6.5
2016 | 2 | 6.02 | 6.5
2016 | 3 | 4.82 | 4.5
2016 | 4 | 3.4 | 3.5
2016 | 5 | 4.07 | 4.5
2016 | 6 | 2.42 | 2.5
2016 | 7 | 1.7 | 1.5
2016 | 8 | 1.66 | 1.5
2016 | 9 | 1.7 | 1.5
2016 | 10 | 2.33 | 2.5
2016 | 11 | 2.82 | 2.5
2016 | 12 | 3.57 | 3.5
2016 | 13 | 3.36 | 3.5
2016 | 14 | 3.38 | 3.5
2016 | 15 | 3.45 | 3.5
2016 | 16 | 3.79 | 3.5
2016 | 17 | 4.08 | 4.5
2016 | 18 | 4.55 | 4.5
2016 | 19 | 4.97 | 4.5
2016 | 20 | 3.67 | 3.5
2016 | 21 | 1.06 | 1.5
2016 | 22 | 2.02 | 2.5
2016 | 23 | 1.8 | 1.5
2016 | 0 | 3.98 | 3.5
2016 | 1 | 6.04 | 6.5
2016 | 2 | 7.35 | 7.5
2016 | 3 | 7.66 | 7.5
2016 | 4 | 7.69 | 7.5
2016 | 5 | 7.2 | 7.5
2016 | 6 | 7.31 | 7.5
2016 | 7 | 7.44 | 7.5
2016 | 8 | 6.44 | 6.5
2016 | 9 | 6.17 | 6.5
2016 | 10 | 6.18 | 6.5
2016 | 11 | 6.02 | 6.5
2016 | 12 | 5.91 | 5.5
2016 | 13 | 5.28 | 5.5
2016 | 14 | 5.19 | 5.5
2016 | 15 | 4.96 | 4.5
2016 | 16 | 4.75 | 4.5
2016 | 17 | 4.53 | 4.5
2016 | 18 | 5.02 | 5.5
2016 | 19 | 5.55 | 5.5
2016 | 20 | 5.72 | 5.5
2016 | 21 | 4.96 | 4.5
2016 | 22 | 4.69 | 4.5
2016 | 23 | 5.51 | 5.5
2016 | 0 | 6.3 | 6.5
2016 | 1 | 7.25 | 7.5
2016 | 2 | 7.88 | 7.5
2016 | 3 | 7.77 | 7.5
2016 | 4 | 7.8 | 7.5
2016 | 5 | 7.79 | 7.5
2016 | 6 | 7.87 | 7.5
2016 | 7 | 7.69 | 7.5
2016 | 8 | 6.58 | 6.5
2016 | 9 | 6.78 | 6.5
2016 | 10 | 5.91 | 5.5
2016 | 11 | 4.18 | 4.5
2016 | 12 | 3.55 | 3.5
2016 | 13 | 4.68 | 4.5
2016 | 14 | 4.06 | 4.5
2016 | 15 | 3.63 | 3.5
2016 | 16 | 3.44 | 3.5
2016 | 17 | 3.41 | 3.5
2016 | 18 | 3.44 | 3.5
2016 | 19 | 3.61 | 3.5
2016 | 20 | 5.22 | 5.5
2016 | 21 | 7.22 | 7.5
2016 | 22 | 7.39 | 7.5
2016 | 23 | 6.85 | 6.5
2016 | 0 | 8.04 | 8.5
2016 | 1 | 7.72 | 7.5
2016 | 2 | 6.51 | 6.5
2016 | 3 | 5.59 | 5.5
2016 | 4 | 5.6 | 5.5
2016 | 5 | 5.95 | 5.5
2016 | 6 | 6.11 | 6.5
2016 | 7 | 6.06 | 6.5
2016 | 8 | 4.57 | 4.5
2016 | 9 | 3.37 | 3.5
2016 | 10 | 1.92 | 1.5
2016 | 11 | 1.12 | 1.5
2016 | 12 | 1.49 | 1.5
2016 | 13 | 1 | 1.5
2016 | 14 | 2.02 | 2.5
2016 | 15 | 2.73 | 2.5
2016 | 16 | 3.35 | 3.5
2016 | 17 | 4.31 | 4.5
2016 | 18 | 5.12 | 5.5
2016 | 19 | 6 | 6.5
2016 | 20 | 6.53 | 6.5
2016 | 21 | 6.32 | 6.5
2016 | 22 | 5.03 | 5.5
2016 | 23 | 3.27 | 3.5
2016 | 0 | 0.63 | 0.5
2016 | 1 | 1.14 | 1.5
2016 | 2 | 1.24 | 1.5
2016 | 3 | 1.21 | 1.5
2016 | 4 | 1.58 | 1.5
2016 | 5 | 1.3 | 1.5
2016 | 6 | 2.15 | 2.5
2016 | 7 | 2.75 | 2.5
2016 | 8 | 2.34 | 2.5
2016 | 9 | 0.92 | 0.5
2016 | 10 | 0.91 | 0.5
2016 | 11 | 0.64 | 0.5
2016 | 12 | 1.43 | 1.5
2016 | 13 | 2.21 | 2.5
2016 | 14 | 2.2 | 2.5
2016 | 15 | 2.59 | 2.5
2016 | 16 | 3.27 | 3.5
2016 | 17 | 3.55 | 3.5
2016 | 18 | 3.61 | 3.5
2016 | 19 | 4.3 | 4.5
2016 | 20 | 4.41 | 4.5
2016 | 21 | 3.71 | 3.5
2016 | 22 | 2.91 | 2.5
2016 | 23 | 2.14 | 2.5
2016 | 0 | 1.12 | 1.5
2016 | 1 | 1.75 | 1.5
2016 | 2 | 2.56 | 2.5
2016 | 3 | 2.4 | 2.5
2016 | 4 | 2.44 | 2.5
2016 | 5 | 2.91 | 2.5
2016 | 6 | 2.97 | 2.5
2016 | 7 | 2.9 | 2.5
2016 | 8 | 3 | 3.5
2016 | 9 | 1.58 | 1.5
2016 | 10 | 1.22 | 1.5
2016 | 11 | 1.39 | 1.5
2016 | 12 | 2.43 | 2.5
2016 | 13 | 5.07 | 5.5
2016 | 14 | 6.22 | 6.5
2016 | 15 | 6.08 | 6.5
2016 | 16 | 5.43 | 5.5
2016 | 17 | 5.44 | 5.5
2016 | 18 | 5.29 | 5.5
2016 | 19 | 5.57 | 5.5
2016 | 20 | 4.96 | 4.5
2016 | 21 | 3.68 | 3.5
2016 | 22 | 2.52 | 2.5
2016 | 23 | 1.17 | 1.5
2016 | 0 | 1.35 | 1.5
2016 | 1 | 1.84 | 1.5
2016 | 2 | 0.36 | 0.5
2016 | 3 | 1.32 | 1.5
2016 | 4 | 1.33 | 1.5
2016 | 5 | 1.53 | 1.5
2016 | 6 | 1.9 | 1.5
2016 | 7 | 2.57 | 2.5
2016 | 8 | 2.62 | 2.5
2016 | 9 | 1.17 | 1.5
2016 | 10 | 1.2 | 1.5
2016 | 11 | 1.14 | 1.5
2016 | 12 | 1.22 | 1.5
2016 | 13 | 1.48 | 1.5
2016 | 14 | 1.28 | 1.5
2016 | 15 | 1.27 | 1.5
2016 | 16 | 1.22 | 1.5
2016 | 17 | 1.26 | 1.5
2016 | 18 | 1.3 | 1.5
2016 | 19 | 0.98 | 0.5
2016 | 20 | 0.98 | 0.5
2016 | 21 | 2.02 | 2.5
2016 | 22 | 2.47 | 2.5
2016 | 23 | 2.3 | 2.5
2016 | 0 | 1.49 | 1.5
2016 | 1 | 0.8 | 0.5
2016 | 2 | 2.14 | 2.5
2016 | 3 | 2.58 | 2.5
2016 | 4 | 2.48 | 2.5
2016 | 5 | 1.92 | 1.5
2016 | 6 | 1.13 | 1.5
2016 | 7 | 1 | 1.5
2016 | 8 | 0.7 | 0.5
2016 | 9 | 0.76 | 0.5
2016 | 10 | 1 | 1.5
2016 | 11 | 5.11 | 5.5
2016 | 12 | 8.58 | 8.5
2016 | 13 | 7.92 | 7.5
2016 | 14 | 9.28 | 9.5
2016 | 15 | 10.16 | 10.5
2016 | 16 | 9.78 | 9.5
2016 | 17 | 8.1 | 8.5
2016 | 18 | 7.91 | 7.5
2016 | 19 | 7.15 | 7.5
2016 | 20 | 5.56 | 5.5
2016 | 21 | 5.7 | 5.5
2016 | 22 | 6.3 | 6.5
2016 | 23 | 5.81 | 5.5
2016 | 0 | 6.58 | 6.5
2016 | 1 | 7.2 | 7.5
2016 | 2 | 6.72 | 6.5
2016 | 3 | 7.21 | 7.5
2016 | 4 | 7.82 | 7.5
2016 | 5 | 8.36 | 8.5
2016 | 6 | 8.86 | 8.5
2016 | 7 | 9.42 | 9.5
2016 | 8 | 10.82 | 10.5
2016 | 9 | 11.33 | 11.5
2016 | 10 | 11.04 | 11.5
2016 | 11 | 11.15 | 11.5
2016 | 12 | 11.05 | 11.5
2016 | 13 | 10.69 | 10.5
2016 | 14 | 10.57 | 10.5
2016 | 15 | 10.74 | 10.5
2016 | 16 | 10.82 | 10.5
2016 | 17 | 10.18 | 10.5
2016 | 18 | 9.73 | 9.5
2016 | 19 | 9.51 | 9.5
2016 | 20 | 9.77 | 9.5
2016 | 21 | 9.85 | 9.5
2016 | 22 | 9.26 | 9.5
2016 | 23 | 9.34 | 9.5
2016 | 0 | 10.08 | 10.5
2016 | 1 | 9.75 | 9.5
2016 | 2 | 9.55 | 9.5
2016 | 3 | 8.93 | 8.5
2016 | 4 | 8.27 | 8.5
2016 | 5 | 7.98 | 7.5
2016 | 6 | 7.61 | 7.5
2016 | 7 | 7.1 | 7.5
2016 | 8 | 6.71 | 6.5
2016 | 9 | 7.14 | 7.5
2016 | 10 | 7.75 | 7.5
2016 | 11 | 8.06 | 8.5
2016 | 12 | 7.53 | 7.5
2016 | 13 | 7.48 | 7.5
2016 | 14 | 7.5 | 7.5
2016 | 15 | 7.17 | 7.5
2016 | 16 | 6.71 | 6.5
2016 | 17 | 6.75 | 6.5
2016 | 18 | 5.76 | 5.5
2016 | 19 | 5.46 | 5.5
2016 | 20 | 5.77 | 5.5
2016 | 21 | 6.01 | 6.5
2016 | 22 | 6.14 | 6.5
2016 | 23 | 5.85 | 5.5
2016 | 0 | 5.88 | 5.5
2016 | 1 | 6.72 | 6.5
2016 | 2 | 5.3 | 5.5
2016 | 3 | 5.04 | 5.5
2016 | 4 | 4.13 | 4.5
2016 | 5 | 3.4 | 3.5
2016 | 6 | 2.93 | 2.5
2016 | 7 | 2.93 | 2.5
2016 | 8 | 2.64 | 2.5
2016 | 9 | 3.52 | 3.5
2016 | 10 | 4.3 | 4.5
2016 | 11 | 5.21 | 5.5
2016 | 12 | 5.1 | 5.5
2016 | 13 | 5.72 | 5.5
2016 | 14 | 5.9 | 5.5
2016 | 15 | 5.8 | 5.5
2016 | 16 | 6.7 | 6.5
2016 | 17 | 6.7 | 6.5
2016 | 18 | 6.46 | 6.5
2016 | 19 | 6.46 | 6.5
2016 | 20 | 6.49 | 6.5
2016 | 21 | 5.7 | 5.5
2016 | 22 | 4.22 | 4.5
2016 | 23 | 3.67 | 3.5
2016 | 0 | 3.77 | 3.5
2016 | 1 | 5.14 | 5.5
2016 | 2 | 5.12 | 5.5
2016 | 3 | 5.07 | 5.5
2016 | 4 | 5.25 | 5.5
2016 | 5 | 4.9 | 4.5
2016 | 6 | 4.25 | 4.5
2016 | 7 | 4.16 | 4.5
2016 | 8 | 3.24 | 3.5
2016 | 9 | 4.62 | 4.5
2016 | 10 | 5.3 | 5.5
2016 | 11 | 6.01 | 6.5
2016 | 12 | 6.67 | 6.5
2016 | 13 | 6.21 | 6.5
2016 | 14 | 5.53 | 5.5
2016 | 15 | 5.36 | 5.5
2016 | 16 | 4.66 | 4.5
2016 | 17 | 4.08 | 4.5
2016 | 18 | 3.45 | 3.5
2016 | 19 | 5.53 | 5.5
2016 | 20 | 8.21 | 8.5
2016 | 21 | 7.43 | 7.5
2016 | 22 | 5.82 | 5.5
2016 | 23 | 3.82 | 3.5
2016 | 0 | 4.97 | 4.5
2016 | 1 | 4 | 4.5
2016 | 2 | 2.44 | 2.5
2016 | 3 | 2.55 | 2.5
2016 | 4 | 2.1 | 2.5
2016 | 5 | 3.18 | 3.5
2016 | 6 | 3.03 | 3.5
2016 | 7 | 2.51 | 2.5
2016 | 8 | 0.92 | 0.5
2016 | 9 | 2.04 | 2.5
2016 | 10 | 3.52 | 3.5
2016 | 11 | 3.2 | 3.5
2016 | 12 | 2.96 | 2.5
2016 | 13 | 1.81 | 1.5
2016 | 14 | 2.2 | 2.5
2016 | 15 | 2.42 | 2.5
2016 | 16 | 2.85 | 2.5
2016 | 17 | 2.95 | 2.5
2016 | 18 | 2.69 | 2.5
2016 | 19 | 1.97 | 1.5
2016 | 20 | 2.3 | 2.5
2016 | 21 | 2.83 | 2.5
2016 | 22 | 2.82 | 2.5
2016 | 23 | 3.86 | 3.5
2016 | 0 | 2.2 | 2.5
2016 | 1 | 1.04 | 1.5
2016 | 2 | 4.22 | 4.5
2016 | 3 | 5.14 | 5.5
2016 | 4 | 5.6 | 5.5
2016 | 5 | 5.54 | 5.5
2016 | 6 | 7.44 | 7.5
2016 | 7 | 7.41 | 7.5
2016 | 8 | 6.93 | 6.5
2016 | 9 | 6.42 | 6.5
2016 | 10 | 6.43 | 6.5
2016 | 11 | 6.11 | 6.5
2016 | 12 | 5.7 | 5.5
2016 | 13 | 4.37 | 4.5
2016 | 14 | 4.91 | 4.5
2016 | 15 | 6.3 | 6.5
2016 | 16 | 7.4 | 7.5
2016 | 17 | 7.7 | 7.5
2016 | 18 | 7.47 | 7.5
2016 | 19 | 8.79 | 8.5
2016 | 20 | 8.49 | 8.5
2016 | 21 | 7.6 | 7.5
2016 | 22 | 5.95 | 5.5
2016 | 23 | 5.3 | 5.5
2016 | 0 | 2.19 | 2.5
2016 | 1 | 4.1 | 4.5
2016 | 2 | 2.44 | 2.5
2016 | 3 | 2.35 | 2.5
2016 | 4 | 2.4 | 2.5
2016 | 5 | 0.2 | 0.5
2016 | 6 | 1.4 | 1.5
2016 | 7 | 1.84 | 1.5
2016 | 8 | 2.33 | 2.5
2016 | 9 | 0.7 | 0.5
2016 | 10 | 1.27 | 1.5
2016 | 11 | 2.24 | 2.5
2016 | 12 | 2.24 | 2.5
2016 | 13 | 3.88 | 3.5
2016 | 14 | 4.25 | 4.5
2016 | 15 | 4.52 | 4.5
2016 | 16 | 4.44 | 4.5
2016 | 17 | 2.42 | 2.5
2016 | 18 | 1.3 | 1.5
2016 | 19 | 4.75 | 4.5
2016 | 20 | 6.05 | 6.5
2016 | 21 | 5.1 | 5.5
2016 | 22 | 4.9 | 4.5
2016 | 23 | 3.75 | 3.5
2016 | 0 | 2.05 | 2.5
2016 | 1 | 1.27 | 1.5
2016 | 2 | 0.57 | 0.5
2016 | 3 | 2.09 | 2.5
2016 | 4 | 2.21 | 2.5
2016 | 5 | 1.51 | 1.5
2016 | 6 | 1.22 | 1.5
2016 | 7 | 1.41 | 1.5
2016 | 8 | 1.53 | 1.5
2016 | 9 | 1.49 | 1.5
2016 | 10 | 1.84 | 1.5
2016 | 11 | 0.95 | 0.5
2016 | 12 | 1.24 | 1.5
2016 | 13 | 0.91 | 0.5
2016 | 14 | 0.89 | 0.5
2016 | 15 | 1 | 1.5
2016 | 16 | 5.67 | 5.5
2016 | 17 | 7.01 | 7.5
2016 | 18 | 6.51 | 6.5
2016 | 19 | 6.22 | 6.5
2016 | 20 | 5.43 | 5.5
2016 | 21 | 4.84 | 4.5
2016 | 22 | 2.52 | 2.5
2016 | 23 | 4.44 | 4.5
2016 | 0 | 6.43 | 6.5
2016 | 1 | 4.43 | 4.5
2016 | 2 | 3.18 | 3.5
2016 | 3 | 3.14 | 3.5
2016 | 4 | 3.38 | 3.5
2016 | 5 | 3.61 | 3.5
2016 | 6 | 4 | 4.5
2016 | 7 | 2.77 | 2.5
2016 | 8 | 1.84 | 1.5
2016 | 9 | 1.8 | 1.5
2016 | 10 | 1.82 | 1.5
2016 | 11 | 2 | 2.5
2016 | 12 | 2.89 | 2.5
2016 | 13 | 0.85 | 0.5
2016 | 14 | 0.45 | 0.5
2016 | 15 | 0.67 | 0.5
2016 | 16 | 0.61 | 0.5
2016 | 17 | 0.82 | 0.5
2016 | 18 | 0.94 | 0.5
2016 | 19 | 1.65 | 1.5
2016 | 20 | 3.2 | 3.5
2016 | 21 | 5.98 | 5.5
2016 | 22 | 6.84 | 6.5
2016 | 23 | 5.89 | 5.5
2016 | 0 | 5.55 | 5.5
2016 | 1 | 5.19 | 5.5
2016 | 2 | 5.16 | 5.5
2016 | 3 | 6.06 | 6.5
2016 | 4 | 6.44 | 6.5
2016 | 5 | 6.38 | 6.5
2016 | 6 | 7.04 | 7.5
2016 | 7 | 6.74 | 6.5
2016 | 8 | 6.62 | 6.5
2016 | 9 | 6.42 | 6.5
2016 | 10 | 5.12 | 5.5
2016 | 11 | 3.26 | 3.5
2016 | 12 | 1.73 | 1.5
2016 | 13 | 1.08 | 1.5
2016 | 14 | 1.1 | 1.5
2016 | 15 | 1.66 | 1.5
2016 | 16 | 1.84 | 1.5
2016 | 17 | 1.7 | 1.5
2016 | 18 | 1.98 | 1.5
2016 | 19 | 2.8 | 2.5
2016 | 20 | 3.35 | 3.5
2016 | 21 | 2.6 | 2.5
2016 | 22 | 0.85 | 0.5
2016 | 23 | 0.58 | 0.5
2016 | 0 | 1.53 | 1.5
2016 | 1 | 1.49 | 1.5
2016 | 2 | 0.95 | 0.5
2016 | 3 | 0.8 | 0.5
2016 | 4 | 0.54 | 0.5
2016 | 5 | 0.61 | 0.5
2016 | 6 | 1.43 | 1.5
2016 | 7 | 1.3 | 1.5
2016 | 8 | 1 | 1.5
2016 | 9 | 1.3 | 1.5
2016 | 10 | 2.96 | 2.5
2016 | 11 | 3.22 | 3.5
2016 | 12 | 3.01 | 3.5
2016 | 13 | 2.94 | 2.5
2016 | 14 | 3.72 | 3.5
2016 | 15 | 4.2 | 4.5
2016 | 16 | 4.42 | 4.5
2016 | 17 | 4.31 | 4.5
2016 | 18 | 4.11 | 4.5
2016 | 19 | 4.77 | 4.5
2016 | 20 | 4.94 | 4.5
2016 | 21 | 4.18 | 4.5
2016 | 22 | 3.57 | 3.5
2016 | 23 | 2.62 | 2.5
2016 | 0 | 1.5 | 1.5
2016 | 1 | 0.98 | 0.5
2016 | 2 | 0.7 | 0.5
2016 | 3 | 0.28 | 0.5
2016 | 4 | 0.1 | 0.5
2016 | 5 | 0.51 | 0.5
2016 | 6 | 0.85 | 0.5
2016 | 7 | 0.89 | 0.5
2016 | 8 | 1.39 | 1.5
2016 | 9 | 0.76 | 0.5
2016 | 10 | 0 | 0.5
2016 | 11 | 0.1 | 0.5
2016 | 12 | 0.41 | 0.5
2016 | 13 | 1.06 | 1.5
2016 | 14 | 1.64 | 1.5
2016 | 15 | 1.86 | 1.5
2016 | 16 | 2.16 | 2.5
2016 | 17 | 2.11 | 2.5
2016 | 18 | 2.28 | 2.5
2016 | 19 | 2.91 | 2.5
2016 | 20 | 4.13 | 4.5
2016 | 21 | 3.77 | 3.5
2016 | 22 | 3.71 | 3.5
2016 | 23 | 4.08 | 4.5
2016 | 0 | 3.32 | 3.5
2016 | 1 | 3.14 | 3.5
2016 | 2 | 2.97 | 2.5
2016 | 3 | 2.91 | 2.5
2016 | 4 | 4.08 | 4.5
2016 | 5 | 4.83 | 4.5
2016 | 6 | 5.28 | 5.5
2016 | 7 | 5.59 | 5.5
2016 | 8 | 3.49 | 3.5
2016 | 9 | 3.01 | 3.5
2016 | 10 | 4.2 | 4.5
2016 | 11 | 4.68 | 4.5
2016 | 12 | 4.71 | 4.5
2016 | 13 | 3.45 | 3.5
2016 | 14 | 3.26 | 3.5
2016 | 15 | 3.45 | 3.5
2016 | 16 | 3.57 | 3.5
2016 | 17 | 3.77 | 3.5
2016 | 18 | 4.25 | 4.5
2016 | 19 | 4.8 | 4.5
2016 | 20 | 3.89 | 3.5
2016 | 21 | 3.26 | 3.5
2016 | 22 | 3.56 | 3.5
2016 | 23 | 3.89 | 3.5
2016 | 0 | 13.69 | 13.5
2016 | 1 | 13.69 | 13.5
2016 | 2 | 13.94 | 13.5
2016 | 3 | 14.18 | 14.5
2016 | 4 | 13.66 | 13.5
2016 | 5 | 12.97 | 12.5
2016 | 6 | 12.66 | 12.5
2016 | 7 | 12.51 | 12.5
2016 | 8 | 12.32 | 12.5
2016 | 9 | 12.08 | 12.5
2016 | 10 | 11.95 | 11.5
2016 | 11 | 11.99 | 11.5
2016 | 12 | 11.96 | 11.5
2016 | 13 | 10.87 | 10.5
2016 | 14 | 11.12 | 11.5
2016 | 15 | 11.2 | 11.5
2016 | 16 | 10.98 | 10.5
2016 | 17 | 10.77 | 10.5
2016 | 18 | 10.41 | 10.5
2016 | 19 | 8.86 | 8.5
2016 | 20 | 7.92 | 7.5
2016 | 21 | 7.8 | 7.5
2016 | 22 | 7.94 | 7.5
2016 | 23 | 8.6 | 8.5
2016 | 0 | 8.68 | 8.5
2016 | 1 | 8.49 | 8.5
2016 | 2 | 9.97 | 9.5
2016 | 3 | 9.92 | 9.5
2016 | 4 | 11.01 | 11.5
2016 | 5 | 11.68 | 11.5
2016 | 6 | 11.95 | 11.5
2016 | 7 | 13.95 | 13.5
2016 | 8 | 15.77 | 15.5
2016 | 9 | 14.82 | 14.5
2016 | 10 | 14.75 | 14.5
2016 | 11 | 14.66 | 14.5
2016 | 12 | 13.84 | 13.5
2016 | 13 | 13.99 | 13.5
2016 | 14 | 13.57 | 13.5
2016 | 15 | 12 | 12.5
2016 | 16 | 9.67 | 9.5
2016 | 17 | 8.36 | 8.5
2016 | 18 | 8.54 | 8.5
2016 | 19 | 6.03 | 6.5
2016 | 20 | 5.1 | 5.5
2016 | 21 | 4.52 | 4.5
2016 | 22 | 3.62 | 3.5
2016 | 23 | 2.69 | 2.5
2016 | 0 | 2.12 | 2.5
2016 | 1 | 1.22 | 1.5
2016 | 2 | 0.7 | 0.5
2016 | 3 | 0.51 | 0.5
2016 | 4 | 1.35 | 1.5
2016 | 5 | 1.78 | 1.5
2016 | 6 | 2.47 | 2.5
2016 | 7 | 3.5 | 3.5
2016 | 8 | 2.42 | 2.5
2016 | 9 | 2.06 | 2.5
2016 | 10 | 0.85 | 0.5
2016 | 11 | 0.28 | 0.5
2016 | 12 | 0.36 | 0.5
2016 | 13 | 1 | 1.5
2016 | 14 | 0.71 | 0.5
2016 | 15 | 1.35 | 1.5
2016 | 16 | 2.37 | 2.5
2016 | 17 | 3.72 | 3.5
2016 | 18 | 3.7 | 3.5
2016 | 19 | 2.55 | 2.5
2016 | 20 | 1.5 | 1.5
2016 | 21 | 1.41 | 1.5
2016 | 22 | 2.53 | 2.5
2016 | 23 | 3.18 | 3.5
2016 | 0 | 3.13 | 3.5
2016 | 1 | 3.58 | 3.5
2016 | 2 | 3.89 | 3.5
2016 | 3 | 3.45 | 3.5
2016 | 4 | 3.35 | 3.5
2016 | 5 | 3.22 | 3.5
2016 | 6 | 3.24 | 3.5
2016 | 7 | 2.69 | 2.5
2016 | 8 | 1.7 | 1.5
2016 | 9 | 1.2 | 1.5
2016 | 10 | 0.81 | 0.5
2016 | 11 | 1.13 | 1.5
2016 | 12 | 1.46 | 1.5
2016 | 13 | 4.03 | 4.5
2016 | 14 | 4.9 | 4.5
2016 | 15 | 6.61 | 6.5
2016 | 16 | 6.8 | 6.5
2016 | 17 | 6.32 | 6.5
2016 | 18 | 5.97 | 5.5
2016 | 19 | 6.2 | 6.5
2016 | 20 | 5.71 | 5.5
2016 | 21 | 6.91 | 6.5
2016 | 22 | 6.61 | 6.5
2016 | 23 | 5.7 | 5.5
2016 | 0 | 6.11 | 6.5
2016 | 1 | 4.55 | 4.5
2016 | 2 | 4.61 | 4.5
2016 | 3 | 4.14 | 4.5
2016 | 4 | 3.4 | 3.5
2016 | 5 | 2.8 | 2.5
2016 | 6 | 1.81 | 1.5
2016 | 7 | 1.25 | 1.5
2016 | 8 | 0.94 | 0.5
2016 | 9 | 3.64 | 3.5
2016 | 10 | 6.75 | 6.5
2016 | 11 | 7.79 | 7.5
2016 | 12 | 8.74 | 8.5
2016 | 13 | 7.49 | 7.5
2016 | 14 | 8.27 | 8.5
2016 | 15 | 8.44 | 8.5
2016 | 16 | 8.24 | 8.5
2016 | 17 | 7.52 | 7.5
2016 | 18 | 7.27 | 7.5
2016 | 19 | 6.93 | 6.5
2016 | 20 | 6.46 | 6.5
2016 | 21 | 6.82 | 6.5
2016 | 22 | 6.21 | 6.5
2016 | 23 | 4.3 | 4.5
2016 | 0 | 2.09 | 2.5
2016 | 1 | 0.81 | 0.5
2016 | 2 | 0.8 | 0.5
2016 | 3 | 0.92 | 0.5
2016 | 4 | 0.42 | 0.5
2016 | 5 | 0.85 | 0.5
2016 | 6 | 0.94 | 0.5
2016 | 7 | 1.12 | 1.5
2016 | 8 | 0.85 | 0.5
2016 | 9 | 0.7 | 0.5
2016 | 10 | 1.25 | 1.5
2016 | 11 | 2.92 | 2.5
2016 | 12 | 4.96 | 4.5
2016 | 13 | 6.1 | 6.5
2016 | 14 | 6.71 | 6.5
2016 | 15 | 6.94 | 6.5
2016 | 16 | 7.32 | 7.5
2016 | 17 | 7.89 | 7.5
2016 | 18 | 7.16 | 7.5
2016 | 19 | 6.49 | 6.5
2016 | 20 | 5.36 | 5.5
2016 | 21 | 5.44 | 5.5
2016 | 22 | 5.69 | 5.5
2016 | 23 | 5.2 | 5.5
2016 | 0 | 4.24 | 4.5
2016 | 1 | 4.4 | 4.5
2016 | 2 | 3.82 | 3.5
2016 | 3 | 4.43 | 4.5
2016 | 4 | 6.28 | 6.5
2016 | 5 | 5.59 | 5.5
2016 | 6 | 5.2 | 5.5
2016 | 7 | 3.86 | 3.5
2016 | 8 | 3.71 | 3.5
2016 | 9 | 4.95 | 4.5
2016 | 10 | 5.22 | 5.5
2016 | 11 | 5 | 5.5
2016 | 12 | 4.51 | 4.5
2016 | 13 | 4.04 | 4.5
2016 | 14 | 3.42 | 3.5
2016 | 15 | 2.67 | 2.5
2016 | 16 | 1.97 | 1.5
2016 | 17 | 1.48 | 1.5
2016 | 18 | 1.13 | 1.5
2016 | 19 | 1.2 | 1.5
2016 | 20 | 2.1 | 2.5
2016 | 21 | 0.45 | 0.5
2016 | 22 | 2.2 | 2.5
2016 | 23 | 1.7 | 1.5
2016 | 0 | 2.56 | 2.5
2016 | 1 | 3.4 | 3.5
2016 | 2 | 3.55 | 3.5
2016 | 3 | 3.16 | 3.5
2016 | 4 | 3.41 | 3.5
2016 | 5 | 4 | 4.5
2016 | 6 | 4.38 | 4.5
2016 | 7 | 4.36 | 4.5
2016 | 8 | 2.64 | 2.5
2016 | 9 | 2.12 | 2.5
2016 | 10 | 1.6 | 1.5
2016 | 11 | 1.73 | 1.5
2016 | 12 | 1.57 | 1.5
2016 | 13 | 1.51 | 1.5
2016 | 14 | 1.9 | 1.5
2016 | 15 | 2.2 | 2.5
2016 | 16 | 2.41 | 2.5
2016 | 17 | 2.6 | 2.5
2016 | 18 | 2.52 | 2.5
2016 | 19 | 2.3 | 2.5
2016 | 20 | 1.99 | 1.5
2016 | 21 | 5.15 | 5.5
2016 | 22 | 4.87 | 4.5
2016 | 23 | 3.68 | 3.5
2016 | 0 | 2.88 | 2.5
2016 | 1 | 3.08 | 3.5
2016 | 2 | 4.08 | 4.5
2016 | 3 | 4.07 | 4.5
2016 | 4 | 3.91 | 3.5
2016 | 5 | 4.22 | 4.5
2016 | 6 | 4.06 | 4.5
2016 | 7 | 4.33 | 4.5
2016 | 8 | 2.66 | 2.5
2016 | 9 | 3.72 | 3.5
2016 | 10 | 4.37 | 4.5
2016 | 11 | 3.52 | 3.5
2016 | 12 | 2.01 | 2.5
2016 | 13 | 1.32 | 1.5
2016 | 14 | 1.22 | 1.5
2016 | 15 | 1.21 | 1.5
2016 | 16 | 1.79 | 1.5
2016 | 17 | 2 | 2.5
2016 | 18 | 1.39 | 1.5
2016 | 19 | 0.98 | 0.5
2016 | 20 | 1.7 | 1.5
2016 | 21 | 2.73 | 2.5
2016 | 22 | 2.77 | 2.5
2016 | 23 | 1.98 | 1.5
2016 | 0 | 0.85 | 0.5
2016 | 1 | 0.89 | 0.5
2016 | 2 | 1.26 | 1.5
2016 | 3 | 1.61 | 1.5
2016 | 4 | 2.24 | 2.5
2016 | 5 | 2.33 | 2.5
2016 | 6 | 2.77 | 2.5
2016 | 7 | 3.47 | 3.5
2016 | 8 | 2.64 | 2.5
2016 | 9 | 2.25 | 2.5
2016 | 10 | 1.3 | 1.5
2016 | 11 | 0.51 | 0.5
2016 | 12 | 1.62 | 1.5
2016 | 13 | 3.71 | 3.5
2016 | 14 | 4.78 | 4.5
2016 | 15 | 4.31 | 4.5
2016 | 16 | 4.21 | 4.5
2016 | 17 | 3.88 | 3.5
2016 | 18 | 3.69 | 3.5
2016 | 19 | 4.19 | 4.5
2016 | 20 | 5.26 | 5.5
2016 | 21 | 3.74 | 3.5
2016 | 22 | 4.6 | 4.5
2016 | 23 | 6.31 | 6.5
2016 | 0 | 6.31 | 6.5
2016 | 1 | 5.73 | 5.5
2016 | 2 | 2.97 | 2.5
2016 | 3 | 2.1 | 2.5
2016 | 4 | 0.1 | 0.5
2016 | 5 | 0.28 | 0.5
2016 | 6 | 0.9 | 0.5
2016 | 7 | 1.5 | 1.5
2016 | 8 | 0.54 | 0.5
2016 | 9 | 2.65 | 2.5
2016 | 10 | 6.97 | 6.5
2016 | 11 | 4.11 | 4.5
2016 | 12 | 5.28 | 5.5
2016 | 13 | 4.16 | 4.5
2016 | 14 | 5.6 | 5.5
2016 | 15 | 6.1 | 6.5
2016 | 16 | 5.9 | 5.5
2016 | 17 | 6.71 | 6.5
2016 | 18 | 6.52 | 6.5
2016 | 19 | 5.54 | 5.5
2016 | 20 | 5.11 | 5.5
2016 | 21 | 4.24 | 4.5
2016 | 22 | 3.98 | 3.5
2016 | 23 | 4.3 | 4.5
2016 | 0 | 3.8 | 3.5
2016 | 1 | 2.51 | 2.5
2016 | 2 | 2.01 | 2.5
2016 | 3 | 1.4 | 1.5
2016 | 4 | 0.22 | 0.5
2016 | 5 | 0.95 | 0.5
2016 | 6 | 0.71 | 0.5
2016 | 7 | 0.2 | 0.5
2016 | 8 | 1 | 1.5
2016 | 9 | 1.62 | 1.5
2016 | 10 | 1.52 | 1.5
2016 | 11 | 1.17 | 1.5
2016 | 12 | 2.25 | 2.5
2016 | 13 | 0.85 | 0.5
2016 | 14 | 1.13 | 1.5
2016 | 15 | 1.41 | 1.5
2016 | 16 | 1.72 | 1.5
2016 | 17 | 2.2 | 2.5
2016 | 18 | 2.46 | 2.5
2016 | 19 | 2.42 | 2.5
2016 | 20 | 2.09 | 2.5
2016 | 21 | 2.2 | 2.5
2016 | 22 | 2.2 | 2.5
2016 | 23 | 1.7 | 1.5
2016 | 0 | 1.3 | 1.5
2016 | 1 | 1.52 | 1.5
2016 | 2 | 1.46 | 1.5
2016 | 3 | 1.61 | 1.5
2016 | 4 | 1.73 | 1.5
2016 | 5 | 1.65 | 1.5
2016 | 6 | 1.6 | 1.5
2016 | 7 | 0.98 | 0.5
2016 | 8 | 0.1 | 0.5
2016 | 9 | 0.32 | 0.5
2016 | 10 | 0.5 | 0.5
2016 | 11 | 1.6 | 1.5
2016 | 12 | 4.02 | 4.5
2016 | 13 | 2.13 | 2.5
2016 | 14 | 2.56 | 2.5
2016 | 15 | 3.36 | 3.5
2016 | 16 | 4.05 | 4.5
2016 | 17 | 3.82 | 3.5
2016 | 18 | 4.22 | 4.5
2016 | 19 | 4.12 | 4.5
2016 | 20 | 4.46 | 4.5
2016 | 21 | 4.02 | 4.5
2016 | 22 | 2.92 | 2.5
2016 | 23 | 2.28 | 2.5
2016 | 0 | 1.49 | 1.5
2016 | 1 | 1.04 | 1.5
2016 | 2 | 0.6 | 0.5
2016 | 3 | 0.89 | 0.5
2016 | 4 | 0.81 | 0.5
2016 | 5 | 0.51 | 0.5
2016 | 6 | 0.14 | 0.5
2016 | 7 | 1.03 | 1.5
2016 | 8 | 0.91 | 0.5
2016 | 9 | 0.32 | 0.5
2016 | 10 | 0.51 | 0.5
2016 | 11 | 0.98 | 0.5
2016 | 12 | 1.62 | 1.5
2016 | 13 | 0.36 | 0.5
2016 | 14 | 0.36 | 0.5
2016 | 15 | 0.3 | 0.5
2016 | 16 | 0.3 | 0.5
2016 | 17 | 0.2 | 0.5
2016 | 18 | 0.8 | 0.5
2016 | 19 | 1.61 | 1.5
2016 | 20 | 2.95 | 2.5
2016 | 21 | 4.19 | 4.5
2016 | 22 | 4.52 | 4.5
2016 | 23 | 3.94 | 3.5
2016 | 0 | 5.59 | 5.5
2016 | 1 | 6.52 | 6.5
2016 | 2 | 6.44 | 6.5
2016 | 3 | 6.34 | 6.5
2016 | 4 | 6.82 | 6.5
2016 | 5 | 6.68 | 6.5
2016 | 6 | 6.75 | 6.5
2016 | 7 | 6.31 | 6.5
2016 | 8 | 4.96 | 4.5
2016 | 9 | 3.49 | 3.5
2016 | 10 | 0.54 | 0.5
2016 | 11 | 1.94 | 1.5
2016 | 12 | 1 | 1.5
2016 | 13 | 2.78 | 2.5
2016 | 14 | 1.3 | 1.5
2016 | 15 | 0.86 | 0.5
2016 | 16 | 1 | 1.5
2016 | 17 | 0.91 | 0.5
2016 | 18 | 1.1 | 1.5
2016 | 19 | 1.36 | 1.5
2016 | 20 | 1.3 | 1.5
2016 | 21 | 0.5 | 0.5
2016 | 22 | 0.99 | 0.5
2016 | 23 | 1.22 | 1.5
2016 | 0 | 0.64 | 0.5
2016 | 1 | 0.5 | 0.5
2016 | 2 | 1.42 | 1.5
2016 | 3 | 0.45 | 0.5
2016 | 4 | 0.22 | 0.5
2016 | 5 | 2.5 | 2.5
2016 | 6 | 4.4 | 4.5
2016 | 7 | 5.1 | 5.5
2016 | 8 | 3.51 | 3.5
2016 | 9 | 2.14 | 2.5
2016 | 10 | 1.2 | 1.5
2016 | 11 | 0.72 | 0.5
2016 | 12 | 1.52 | 1.5
2016 | 13 | 3.41 | 3.5
2016 | 14 | 4.59 | 4.5
2016 | 15 | 5.92 | 5.5
2016 | 16 | 3 | 3.5
2016 | 17 | 1.52 | 1.5
2016 | 18 | 0.86 | 0.5
2016 | 19 | 1.46 | 1.5
2016 | 20 | 5.05 | 5.5
2016 | 21 | 5.33 | 5.5
2016 | 22 | 5.44 | 5.5
2016 | 23 | 4.74 | 4.5
2016 | 0 | 3.45 | 3.5
2016 | 1 | 2.83 | 2.5
2016 | 2 | 2 | 2.5
2016 | 3 | 0.89 | 0.5
2016 | 4 | 0.54 | 0.5
2016 | 5 | 0.71 | 0.5
2016 | 6 | 1 | 1.5
2016 | 7 | 1.63 | 1.5
2016 | 8 | 2.46 | 2.5
2016 | 9 | 1.77 | 1.5
2016 | 10 | 0.36 | 0.5
2016 | 11 | 0.36 | 0.5
2016 | 12 | 0.78 | 0.5
2016 | 13 | 6.6 | 6.5
2016 | 14 | 6.7 | 6.5
2016 | 15 | 6.34 | 6.5
2016 | 16 | 6 | 6.5
2016 | 17 | 5.53 | 5.5
2016 | 18 | 5.78 | 5.5
2016 | 19 | 7.21 | 7.5
2016 | 20 | 5.59 | 5.5
2016 | 21 | 3.45 | 3.5
2016 | 22 | 3.86 | 3.5
2016 | 23 | 4.63 | 4.5
2016 | 0 | 6.12 | 6.5
2016 | 1 | 6.1 | 6.5
2016 | 2 | 4.31 | 4.5
2016 | 3 | 4.1 | 4.5
2016 | 4 | 2.75 | 2.5
2016 | 5 | 3.34 | 3.5
2016 | 6 | 2.67 | 2.5
2016 | 7 | 1.7 | 1.5
2016 | 8 | 0.81 | 0.5
2016 | 9 | 4.71 | 4.5
2016 | 10 | 6.1 | 6.5
2016 | 11 | 6.6 | 6.5
2016 | 12 | 6.32 | 6.5
2016 | 13 | 6.8 | 6.5
2016 | 14 | 6.91 | 6.5
2016 | 15 | 7.71 | 7.5
2016 | 16 | 7.7 | 7.5
2016 | 17 | 8.04 | 8.5
2016 | 18 | 7.82 | 7.5
2016 | 19 | 8 | 8.5
2016 | 20 | 7.14 | 7.5
2016 | 21 | 6.26 | 6.5
2016 | 22 | 5.47 | 5.5
2016 | 23 | 5.08 | 5.5
2016 | 0 | 4.37 | 4.5
2016 | 1 | 2.73 | 2.5
2016 | 2 | 2.1 | 2.5
2016 | 3 | 2.5 | 2.5
2016 | 4 | 2.11 | 2.5
2016 | 5 | 1.36 | 1.5
2016 | 6 | 1.06 | 1.5
2016 | 7 | 0.5 | 0.5
2016 | 8 | 2.71 | 2.5
2016 | 9 | 5.9 | 5.5
2016 | 10 | 6.72 | 6.5
2016 | 11 | 6.3 | 6.5
2016 | 12 | 5.5 | 5.5
2016 | 13 | 5.73 | 5.5
2016 | 14 | 5.64 | 5.5
2016 | 15 | 5.33 | 5.5
2016 | 16 | 5.02 | 5.5
2016 | 17 | 4.93 | 4.5
2016 | 18 | 5.18 | 5.5
2016 | 19 | 6.2 | 6.5
2016 | 20 | 7.37 | 7.5
2016 | 21 | 7.42 | 7.5
2016 | 22 | 6.31 | 6.5
2016 | 23 | 5.68 | 5.5
2016 | 0 | 4.3 | 4.5
2016 | 1 | 3 | 3.5
2016 | 2 | 2.62 | 2.5
2016 | 3 | 2.09 | 2.5
2016 | 4 | 2.12 | 2.5
2016 | 5 | 1.97 | 1.5
2016 | 6 | 1.97 | 1.5
2016 | 7 | 1.64 | 1.5
2016 | 8 | 0.4 | 0.5
2016 | 9 | 1.25 | 1.5
2016 | 10 | 1.56 | 1.5
2016 | 11 | 1.92 | 1.5
2016 | 12 | 2.69 | 2.5
2016 | 13 | 2.72 | 2.5
2016 | 14 | 2.06 | 2.5
2016 | 15 | 0.9 | 0.5
2016 | 16 | 1.91 | 1.5
2016 | 17 | 3.7 | 3.5
2016 | 18 | 4.07 | 4.5
2016 | 19 | 4.24 | 4.5
2016 | 20 | 5.13 | 5.5
2016 | 21 | 6.6 | 6.5
2016 | 22 | 5.29 | 5.5
2016 | 23 | 2.92 | 2.5
2016 | 0 | 0.98 | 0.5
2016 | 1 | 0.9 | 0.5
2016 | 2 | 0.64 | 0.5
2016 | 3 | 1.2 | 1.5
2016 | 4 | 1.22 | 1.5
2016 | 5 | 0.67 | 0.5
2016 | 6 | 0.3 | 0.5
2016 | 7 | 0.5 | 0.5
2016 | 8 | 0.5 | 0.5
2016 | 9 | 0.45 | 0.5
2016 | 10 | 0.64 | 0.5
2016 | 11 | 1.64 | 1.5
2016 | 12 | 2.86 | 2.5
2016 | 13 | 0.22 | 0.5
2016 | 14 | 0.95 | 0.5
2016 | 15 | 1.75 | 1.5
2016 | 16 | 1.97 | 1.5
2016 | 17 | 1.56 | 1.5
2016 | 18 | 1.9 | 1.5
2016 | 19 | 2.62 | 2.5
2016 | 20 | 2.52 | 2.5
2016 | 21 | 1.26 | 1.5
2016 | 22 | 2.82 | 2.5
2016 | 23 | 2 | 2.5
2016 | 0 | 2.04 | 2.5
2016 | 1 | 4.02 | 4.5
2016 | 2 | 3.61 | 3.5
2016 | 3 | 3.36 | 3.5
2016 | 4 | 2.67 | 2.5
2016 | 5 | 1.48 | 1.5
2016 | 6 | 1.06 | 1.5
2016 | 7 | 0.41 | 0.5
2016 | 8 | 1.17 | 1.5
2016 | 9 | 1.66 | 1.5
2016 | 10 | 2.47 | 2.5
2016 | 11 | 3.54 | 3.5
2016 | 12 | 4.4 | 4.5
2016 | 13 | 5.22 | 5.5
2016 | 14 | 5.44 | 5.5
2016 | 15 | 5.36 | 5.5
2016 | 16 | 5.38 | 5.5
2016 | 17 | 5.62 | 5.5
2016 | 18 | 6.21 | 6.5
2016 | 19 | 6.8 | 6.5
2016 | 20 | 6.3 | 6.5
2016 | 21 | 4.53 | 4.5
2016 | 22 | 2.56 | 2.5
2016 | 23 | 2.12 | 2.5
2016 | 0 | 3.42 | 3.5
2016 | 1 | 1.8 | 1.5
2016 | 2 | 2.48 | 2.5
2016 | 3 | 2.37 | 2.5
2016 | 4 | 3.33 | 3.5
2016 | 5 | 5.06 | 5.5
2016 | 6 | 5.82 | 5.5
2016 | 7 | 4.49 | 4.5
2016 | 8 | 5.78 | 5.5
2016 | 9 | 5.44 | 5.5
2016 | 10 | 4.34 | 4.5
2016 | 11 | 3.22 | 3.5
2016 | 12 | 1.84 | 1.5
2016 | 13 | 2.6 | 2.5
2016 | 14 | 3.2 | 3.5
2016 | 15 | 3.86 | 3.5
2016 | 16 | 4.24 | 4.5
2016 | 17 | 4.54 | 4.5
2016 | 18 | 4.9 | 4.5
2016 | 19 | 5.36 | 5.5
2016 | 20 | 5.8 | 5.5
2016 | 21 | 3.86 | 3.5
2016 | 22 | 3.36 | 3.5
2016 | 23 | 5.66 | 5.5
2016 | 0 | 6.91 | 6.5
2016 | 1 | 6.22 | 6.5
2016 | 2 | 6.52 | 6.5
2016 | 3 | 7.28 | 7.5
2016 | 4 | 7.73 | 7.5
2016 | 5 | 8.42 | 8.5
2016 | 6 | 7.8 | 7.5
2016 | 7 | 5.28 | 5.5
2016 | 8 | 3.86 | 3.5
2016 | 9 | 2.24 | 2.5
2016 | 10 | 0.6 | 0.5
2016 | 11 | 1.02 | 1.5
2016 | 12 | 1.36 | 1.5
2016 | 13 | 3.86 | 3.5
2016 | 14 | 3.88 | 3.5
2016 | 15 | 3.69 | 3.5
2016 | 16 | 3.18 | 3.5
2016 | 17 | 2.69 | 2.5
2016 | 18 | 2.31 | 2.5
2016 | 19 | 1.97 | 1.5
2016 | 20 | 1.36 | 1.5
2016 | 21 | 0.1 | 0.5
2016 | 22 | 2.11 | 2.5
2016 | 23 | 3.4 | 3.5
2016 | 0 | 3.75 | 3.5
2016 | 1 | 5.31 | 5.5
2016 | 2 | 4.5 | 4.5
2016 | 3 | 2.77 | 2.5
2016 | 4 | 2.15 | 2.5
2016 | 5 | 2.11 | 2.5
2016 | 6 | 2.93 | 2.5
2016 | 7 | 6.72 | 6.5
2016 | 8 | 1.75 | 1.5
2016 | 9 | 1.03 | 1.5
2016 | 10 | 1.75 | 1.5
2016 | 11 | 4.77 | 4.5
2016 | 12 | 5.64 | 5.5
2016 | 13 | 2.92 | 2.5
2016 | 14 | 3.55 | 3.5
2016 | 15 | 4.11 | 4.5
2016 | 16 | 1.41 | 1.5
2016 | 17 | 4.43 | 4.5
2016 | 18 | 6.26 | 6.5
2016 | 19 | 4.96 | 4.5
2016 | 20 | 2.37 | 2.5
2016 | 21 | 3.9 | 3.5
2016 | 22 | 4.3 | 4.5
2016 | 23 | 4.13 | 4.5
2016 | 0 | 5.41 | 5.5
2016 | 1 | 4.66 | 4.5
2016 | 2 | 3.58 | 3.5
2016 | 3 | 2.05 | 2.5
2016 | 4 | 1.52 | 1.5
2016 | 5 | 2.58 | 2.5
2016 | 6 | 3.77 | 3.5
2016 | 7 | 4.03 | 4.5
2016 | 8 | 3.18 | 3.5
2016 | 9 | 2.16 | 2.5
2016 | 10 | 1.14 | 1.5
2016 | 11 | 1.94 | 1.5
2016 | 12 | 2.11 | 2.5
2016 | 13 | 0.32 | 0.5
2016 | 14 | 0.85 | 0.5
2016 | 15 | 0.2 | 0.5
2016 | 16 | 2.61 | 2.5
2016 | 17 | 2.56 | 2.5
2016 | 18 | 1.58 | 1.5
2016 | 19 | 2.6 | 2.5
2016 | 20 | 4.46 | 4.5
2016 | 21 | 5.33 | 5.5
2016 | 22 | 7.19 | 7.5
2016 | 23 | 6.53 | 6.5
2016 | 0 | 4.68 | 4.5
2016 | 1 | 3.18 | 3.5
2016 | 2 | 3.3 | 3.5
2016 | 3 | 1.25 | 1.5
2016 | 4 | 2.06 | 2.5
2016 | 5 | 1.9 | 1.5
2016 | 6 | 3.33 | 3.5
2016 | 7 | 1.98 | 1.5
2016 | 8 | 0.89 | 0.5
2016 | 9 | 2.33 | 2.5
2016 | 10 | 1.58 | 1.5
2016 | 11 | 2.47 | 2.5
2016 | 12 | 2.91 | 2.5
2016 | 13 | 0.6 | 0.5
2016 | 14 | 1.36 | 1.5
2016 | 15 | 2.82 | 2.5
2016 | 16 | 4.92 | 4.5
2016 | 17 | 4.97 | 4.5
2016 | 18 | 5.59 | 5.5
2016 | 19 | 5.33 | 5.5
2016 | 20 | 4.84 | 4.5
2016 | 21 | 5.54 | 5.5
2016 | 22 | 5.91 | 5.5
2016 | 23 | 8.51 | 8.5
2016 | 0 | 8.23 | 8.5
2016 | 1 | 8.59 | 8.5
2016 | 2 | 9.2 | 9.5
2016 | 3 | 8.68 | 8.5
2016 | 4 | 7.86 | 7.5
2016 | 5 | 7.22 | 7.5
2016 | 6 | 6.1 | 6.5
2016 | 7 | 6.09 | 6.5
2016 | 8 | 6.64 | 6.5
2016 | 9 | 6.38 | 6.5
2016 | 10 | 6.34 | 6.5
2016 | 11 | 5.02 | 5.5
2016 | 12 | 4.05 | 4.5
2016 | 13 | 3.8 | 3.5
2016 | 14 | 3.56 | 3.5
2016 | 15 | 3.7 | 3.5
2016 | 16 | 4.39 | 4.5
2016 | 17 | 5.22 | 5.5
2016 | 18 | 5.84 | 5.5
2016 | 19 | 4.68 | 4.5
2016 | 20 | 4.14 | 4.5
2016 | 21 | 3.4 | 3.5
2016 | 22 | 1.42 | 1.5
2016 | 23 | 1.43 | 1.5
2016 | 0 | 2.24 | 2.5
2016 | 1 | 3 | 3.5
2016 | 2 | 3.48 | 3.5
2016 | 3 | 5.28 | 5.5
2016 | 4 | 5.15 | 5.5
2016 | 5 | 3.51 | 3.5
2016 | 6 | 2.79 | 2.5
2016 | 7 | 0.41 | 0.5
2016 | 8 | 1.14 | 1.5
2016 | 9 | 3.83 | 3.5
2016 | 10 | 3.71 | 3.5
2016 | 11 | 3.01 | 3.5
2016 | 12 | 2.18 | 2.5
2016 | 13 | 3.91 | 3.5
2016 | 14 | 2.9 | 2.5
2016 | 15 | 1.43 | 1.5
2016 | 16 | 1.2 | 1.5
2016 | 17 | 2.24 | 2.5
2016 | 18 | 2.97 | 2.5
2016 | 19 | 3.55 | 3.5
2016 | 20 | 4.44 | 4.5
2016 | 21 | 5.1 | 5.5
2016 | 22 | 5.8 | 5.5
2016 | 23 | 5.89 | 5.5
2016 | 0 | 5.11 | 5.5
2016 | 1 | 6.38 | 6.5
2016 | 2 | 5.94 | 5.5
2016 | 3 | 5.26 | 5.5
2016 | 4 | 4.57 | 4.5
2016 | 5 | 3.76 | 3.5
2016 | 6 | 3.5 | 3.5
2016 | 7 | 2.28 | 2.5
2016 | 8 | 3.2 | 3.5
2016 | 9 | 4.53 | 4.5
2016 | 10 | 4.67 | 4.5
2016 | 11 | 4.43 | 4.5
2016 | 12 | 3.72 | 3.5
2016 | 13 | 4.75 | 4.5
2016 | 14 | 4.94 | 4.5
2016 | 15 | 4.81 | 4.5
2016 | 16 | 4.63 | 4.5
2016 | 17 | 3.41 | 3.5
2016 | 18 | 2.82 | 2.5
2016 | 19 | 2.33 | 2.5
2016 | 20 | 3.91 | 3.5
2016 | 21 | 3.42 | 3.5
2016 | 22 | 3.13 | 3.5
2016 | 23 | 2.8 | 2.5
2016 | 0 | 1.8 | 1.5
2016 | 1 | 1.66 | 1.5
2016 | 2 | 2.69 | 2.5
2016 | 3 | 1.97 | 1.5
2016 | 4 | 1.1 | 1.5
2016 | 5 | 2.5 | 2.5
2016 | 6 | 2.62 | 2.5
2016 | 7 | 3.37 | 3.5
2016 | 8 | 2.25 | 2.5
2016 | 9 | 2.14 | 2.5
2016 | 10 | 0.63 | 0.5
2016 | 11 | 2.48 | 2.5
2016 | 12 | 2.77 | 2.5
2016 | 13 | 5.57 | 5.5
2016 | 14 | 7.57 | 7.5
2016 | 15 | 7.6 | 7.5
2016 | 16 | 8.1 | 8.5
2016 | 17 | 9.44 | 9.5
2016 | 18 | 10.37 | 10.5
2016 | 19 | 7.82 | 7.5
2016 | 20 | 6.89 | 6.5
2016 | 21 | 7.55 | 7.5
2016 | 22 | 7.7 | 7.5
2016 | 23 | 7.57 | 7.5
2016 | 0 | 6.91 | 6.5
2016 | 1 | 4.02 | 4.5
2016 | 2 | 2.82 | 2.5
2016 | 3 | 2.64 | 2.5
2016 | 4 | 1.98 | 1.5
2016 | 5 | 1.36 | 1.5
2016 | 6 | 0.91 | 0.5
2016 | 7 | 1 | 1.5
2016 | 8 | 0.4 | 0.5
2016 | 9 | 0.1 | 0.5
2016 | 10 | 0.45 | 0.5
2016 | 11 | 0.5 | 0.5
2016 | 12 | 1.08 | 1.5
2016 | 13 | 3.8 | 3.5
2016 | 14 | 3 | 3.5
2016 | 15 | 1.51 | 1.5
2016 | 16 | 0.72 | 0.5
2016 | 17 | 0.58 | 0.5
2016 | 18 | 0.5 | 0.5
2016 | 19 | 1.04 | 1.5
2016 | 20 | 1.8 | 1.5
2016 | 21 | 2.34 | 2.5
2016 | 22 | 4.37 | 4.5
2016 | 23 | 4.59 | 4.5
2016 | 0 | 5.45 | 5.5
2016 | 1 | 5.55 | 5.5
2016 | 2 | 6.26 | 6.5
2016 | 3 | 6.51 | 6.5
2016 | 4 | 4.74 | 4.5
2016 | 5 | 6.1 | 6.5
2016 | 6 | 6.65 | 6.5
2016 | 7 | 4.03 | 4.5
2016 | 8 | 2.88 | 2.5
2016 | 9 | 3.4 | 3.5
2016 | 10 | 2.87 | 2.5
2016 | 11 | 6.85 | 6.5
2016 | 12 | 7.28 | 7.5
2016 | 13 | 4.4 | 4.5
2016 | 14 | 1.51 | 1.5
2016 | 15 | 5.42 | 5.5
2016 | 16 | 5.44 | 5.5
2016 | 17 | 7.03 | 7.5
2016 | 18 | 7.31 | 7.5
2016 | 19 | 3.11 | 3.5
2016 | 20 | 2.14 | 2.5
2016 | 21 | 1.44 | 1.5
2016 | 22 | 3.2 | 3.5
2016 | 23 | 1.63 | 1.5
2016 | 0 | 2 | 2.5
2016 | 1 | 2.42 | 2.5
2016 | 2 | 2.92 | 2.5
2016 | 3 | 3.67 | 3.5
2016 | 4 | 3.2 | 3.5
2016 | 5 | 2.63 | 2.5
2016 | 6 | 1.8 | 1.5
2016 | 7 | 3.86 | 3.5
2016 | 8 | 3.47 | 3.5
2016 | 9 | 2.88 | 2.5
2016 | 10 | 2.42 | 2.5
2016 | 11 | 3.05 | 3.5
2016 | 12 | 4.98 | 4.5
2016 | 13 | 4.41 | 4.5
2016 | 14 | 4.97 | 4.5
2016 | 15 | 4.69 | 4.5
2016 | 16 | 4.25 | 4.5
2016 | 17 | 4.63 | 4.5
2016 | 18 | 5.26 | 5.5
2016 | 19 | 6.1 | 6.5
2016 | 20 | 7.24 | 7.5
2016 | 21 | 7.82 | 7.5
2016 | 22 | 8.44 | 8.5
2016 | 23 | 8.22 | 8.5
2016 | 0 | 8.07 | 8.5
2016 | 1 | 8.65 | 8.5
2016 | 2 | 8.49 | 8.5
2016 | 3 | 7.01 | 7.5
2016 | 4 | 5.45 | 5.5
2016 | 5 | 5.72 | 5.5
2016 | 6 | 9.05 | 9.5
2016 | 7 | 7.65 | 7.5
2016 | 8 | 2.69 | 2.5
2016 | 9 | 9.76 | 9.5
2016 | 10 | 5.39 | 5.5
2016 | 11 | 8.2 | 8.5
2016 | 12 | 9.11 | 9.5
2016 | 13 | 9.82 | 9.5
2016 | 14 | 8.11 | 8.5
2016 | 15 | 7.71 | 7.5
2016 | 16 | 7.42 | 7.5
2016 | 17 | 7.07 | 7.5
2016 | 18 | 6.67 | 6.5
2016 | 19 | 6.21 | 6.5
2016 | 20 | 5.63 | 5.5
2016 | 21 | 5.76 | 5.5
2016 | 22 | 4.16 | 4.5
2016 | 23 | 5.51 | 5.5
2016 | 0 | 4.4 | 4.5
2016 | 1 | 3.63 | 3.5
2016 | 2 | 3.86 | 3.5
2016 | 3 | 2.8 | 2.5
2016 | 4 | 1.49 | 1.5
2016 | 5 | 2.52 | 2.5
2016 | 6 | 3.92 | 3.5
2016 | 7 | 3.36 | 3.5
2016 | 8 | 4.39 | 4.5
2016 | 9 | 3.67 | 3.5
2016 | 10 | 4.1 | 4.5
2016 | 11 | 4.5 | 4.5
2016 | 12 | 4.72 | 4.5
2016 | 13 | 3.32 | 3.5
2016 | 14 | 3.32 | 3.5
2016 | 15 | 3.8 | 3.5
2016 | 16 | 4.53 | 4.5
2016 | 17 | 5.72 | 5.5
2016 | 18 | 6.36 | 6.5
2016 | 19 | 6.36 | 6.5
2016 | 20 | 6.55 | 6.5
2016 | 21 | 5.93 | 5.5
2016 | 22 | 5.87 | 5.5
2016 | 23 | 5.31 | 5.5
2016 | 0 | 4.13 | 4.5
2016 | 1 | 4.04 | 4.5
2016 | 2 | 3.86 | 3.5
2016 | 3 | 3.41 | 3.5
2016 | 4 | 3.61 | 3.5
2016 | 5 | 3.31 | 3.5
2016 | 6 | 3.14 | 3.5
2016 | 7 | 4.16 | 4.5
2016 | 8 | 4.64 | 4.5
2016 | 9 | 4.02 | 4.5
2016 | 10 | 3.41 | 3.5
2016 | 11 | 3.13 | 3.5
2016 | 12 | 2.47 | 2.5
2016 | 13 | 1.08 | 1.5
2016 | 14 | 1.58 | 1.5
2016 | 15 | 1.35 | 1.5
2016 | 16 | 0.91 | 0.5
2016 | 17 | 1.22 | 1.5
2016 | 18 | 1.32 | 1.5
2016 | 19 | 1.8 | 1.5
2016 | 20 | 2.8 | 2.5
2016 | 21 | 3.5 | 3.5
2016 | 22 | 2.6 | 2.5
2016 | 23 | 1.57 | 1.5
2016 | 0 | 0.61 | 0.5
2016 | 1 | 1.12 | 1.5
2016 | 2 | 0.92 | 0.5
2016 | 3 | 2.06 | 2.5
2016 | 4 | 3.08 | 3.5
2016 | 5 | 3.47 | 3.5
2016 | 6 | 4.05 | 4.5
2016 | 7 | 4.35 | 4.5
2016 | 8 | 4.21 | 4.5
2016 | 9 | 4.37 | 4.5
2016 | 10 | 3.63 | 3.5
2016 | 11 | 3.11 | 3.5
2016 | 12 | 1.72 | 1.5
2016 | 13 | 1.94 | 1.5
2016 | 14 | 1.49 | 1.5
2016 | 15 | 1.24 | 1.5
2016 | 16 | 2.01 | 2.5
2016 | 17 | 2.98 | 2.5
2016 | 18 | 7.41 | 7.5
2016 | 19 | 5.32 | 5.5
2016 | 20 | 2.91 | 2.5
2016 | 21 | 6.82 | 6.5
2016 | 22 | 5.46 | 5.5
2016 | 23 | 4.44 | 4.5
2016 | 0 | 5.46 | 5.5
2016 | 1 | 5.57 | 5.5
2016 | 2 | 5.09 | 5.5
2016 | 3 | 6.08 | 6.5
2016 | 4 | 5.71 | 5.5
2016 | 5 | 5.72 | 5.5
2016 | 6 | 5.16 | 5.5
2016 | 7 | 6.16 | 6.5
2016 | 8 | 6.13 | 6.5
2016 | 9 | 5.4 | 5.5
2016 | 10 | 5.02 | 5.5
2016 | 11 | 5.76 | 5.5
2016 | 12 | 7.72 | 7.5
2016 | 13 | 4.94 | 4.5
2016 | 14 | 5.3 | 5.5
2016 | 15 | 5.63 | 5.5
2016 | 16 | 5.15 | 5.5
2016 | 17 | 5.92 | 5.5
2016 | 18 | 6.22 | 6.5
2016 | 19 | 6.42 | 6.5
2016 | 20 | 6.3 | 6.5
2016 | 21 | 5.55 | 5.5
2016 | 22 | 5.41 | 5.5
2016 | 23 | 4.66 | 4.5
2016 | 0 | 3.73 | 3.5
2016 | 1 | 3.2 | 3.5
2016 | 2 | 3.77 | 3.5
2016 | 3 | 3.71 | 3.5
2016 | 4 | 2 | 2.5
2016 | 5 | 0.1 | 0.5
2016 | 6 | 0.71 | 0.5
2016 | 7 | 1.08 | 1.5
2016 | 8 | 0.4 | 0.5
2016 | 9 | 0.4 | 0.5
2016 | 10 | 0.81 | 0.5
2016 | 11 | 1.24 | 1.5
2016 | 12 | 2.02 | 2.5
2016 | 13 | 1.3 | 1.5
2016 | 14 | 1.6 | 1.5
2016 | 15 | 1.5 | 1.5
2016 | 16 | 1.4 | 1.5
2016 | 17 | 0.92 | 0.5
2016 | 18 | 0.78 | 0.5
2016 | 19 | 1.02 | 1.5
2016 | 20 | 1.63 | 1.5
2016 | 21 | 2.94 | 2.5
2016 | 22 | 3.94 | 3.5
2016 | 23 | 5.05 | 5.5
2016 | 0 | 6.53 | 6.5
2016 | 1 | 7.63 | 7.5
2016 | 2 | 7.32 | 7.5
2016 | 3 | 7.27 | 7.5
2016 | 4 | 7.91 | 7.5
2016 | 5 | 7.8 | 7.5
2016 | 6 | 6.24 | 6.5
2016 | 7 | 4.48 | 4.5
2016 | 8 | 3.35 | 3.5
2016 | 9 | 2.28 | 2.5
2016 | 10 | 1.33 | 1.5
2016 | 11 | 0.61 | 0.5
2016 | 12 | 1.1 | 1.5
2016 | 13 | 1.5 | 1.5
2016 | 14 | 0.81 | 0.5
2016 | 15 | 0.3 | 0.5
2016 | 16 | 0.14 | 0.5
2016 | 17 | 0.2 | 0.5
2016 | 18 | 0.3 | 0.5
2016 | 19 | 0.76 | 0.5
2016 | 20 | 1.2 | 1.5
2016 | 21 | 2.34 | 2.5
2016 | 22 | 2.08 | 2.5
2016 | 23 | 1.39 | 1.5
2016 | 0 | 0.98 | 0.5
2016 | 1 | 1.39 | 1.5
2016 | 2 | 1.34 | 1.5
2016 | 3 | 1.35 | 1.5
2016 | 4 | 2.52 | 2.5
2016 | 5 | 3.84 | 3.5
2016 | 6 | 4.55 | 4.5
2016 | 7 | 4.49 | 4.5
2016 | 8 | 2.75 | 2.5
2016 | 9 | 1.73 | 1.5
2016 | 10 | 0.41 | 0.5
2016 | 11 | 0.1 | 0.5
2016 | 12 | 0.92 | 0.5
2016 | 13 | 2.18 | 2.5
2016 | 14 | 2.63 | 2.5
2016 | 15 | 4.1 | 4.5
2016 | 16 | 6.12 | 6.5
2016 | 17 | 7.24 | 7.5
2016 | 18 | 6.52 | 6.5
2016 | 19 | 6.08 | 6.5
2016 | 20 | 5.85 | 5.5
2016 | 21 | 5.12 | 5.5
2016 | 22 | 5.99 | 5.5
2016 | 23 | 7.05 | 7.5
2016 | 0 | 5.8 | 5.5
2016 | 1 | 3.83 | 3.5
2016 | 2 | 4.16 | 4.5
2016 | 3 | 4.34 | 4.5
2016 | 4 | 3.36 | 3.5
2016 | 5 | 2.68 | 2.5
2016 | 6 | 1.65 | 1.5
2016 | 7 | 0.45 | 0.5
2016 | 8 | 0.58 | 0.5
2016 | 9 | 0.5 | 0.5
2016 | 10 | 0.63 | 0.5
2016 | 11 | 0.81 | 0.5
2016 | 12 | 1.58 | 1.5
2016 | 13 | 0.86 | 0.5
2016 | 14 | 0.58 | 0.5
2016 | 15 | 0.5 | 0.5
2016 | 16 | 0.2 | 0.5
2016 | 17 | 4.33 | 4.5
2016 | 18 | 2.73 | 2.5
2016 | 19 | 1.92 | 1.5
2016 | 20 | 2.4 | 2.5
2016 | 21 | 8.82 | 8.5
2016 | 22 | 7.67 | 7.5
2016 | 23 | 8.51 | 8.5
2016 | 0 | 9.3 | 9.5
2016 | 1 | 9.92 | 9.5
2016 | 2 | 9.48 | 9.5
2016 | 3 | 8.93 | 8.5
2016 | 4 | 8.14 | 8.5
2016 | 5 | 7.16 | 7.5
2016 | 6 | 7.23 | 7.5
2016 | 7 | 6.7 | 6.5
2016 | 8 | 6.45 | 6.5
2016 | 9 | 6.57 | 6.5
2016 | 10 | 6.3 | 6.5
2016 | 11 | 5.37 | 5.5
2016 | 12 | 4.96 | 4.5
2016 | 13 | 4.84 | 4.5
2016 | 14 | 5.41 | 5.5
2016 | 15 | 6.74 | 6.5
2016 | 16 | 6.11 | 6.5
2016 | 17 | 5.55 | 5.5
2016 | 18 | 5.87 | 5.5
2016 | 19 | 5.02 | 5.5
2016 | 20 | 5.55 | 5.5
2016 | 21 | 5.91 | 5.5
2016 | 22 | 6.41 | 6.5
2016 | 23 | 11.67 | 11.5
2016 | 0 | 8.17 | 8.5
2016 | 1 | 4.46 | 4.5
2016 | 2 | 2.2 | 2.5
2016 | 3 | 6.33 | 6.5
2016 | 4 | 5.91 | 5.5
2016 | 5 | 5.9 | 5.5
2016 | 6 | 7.24 | 7.5
2016 | 7 | 6.63 | 6.5
2016 | 8 | 5.6 | 5.5
2016 | 9 | 4.8 | 4.5
2016 | 10 | 4.53 | 4.5
2016 | 11 | 5.5 | 5.5
2016 | 12 | 4.65 | 4.5
2016 | 13 | 6.93 | 6.5
2016 | 14 | 6.32 | 6.5
2016 | 15 | 4.78 | 4.5
2016 | 16 | 4.14 | 4.5
2016 | 17 | 3.66 | 3.5
2016 | 18 | 3.96 | 3.5
2016 | 19 | 3.49 | 3.5
2016 | 20 | 3.84 | 3.5
2016 | 21 | 4.48 | 4.5
2016 | 22 | 3.94 | 3.5
2016 | 23 | 4.25 | 4.5
2016 | 0 | 3.41 | 3.5
2016 | 1 | 3.55 | 3.5
2016 | 2 | 3.28 | 3.5
2016 | 3 | 2.28 | 2.5
2016 | 4 | 2.45 | 2.5
2016 | 5 | 2.61 | 2.5
2016 | 6 | 2.6 | 2.5
2016 | 7 | 2.5 | 2.5
2016 | 8 | 1.93 | 1.5
2016 | 9 | 1.5 | 1.5
2016 | 10 | 2.14 | 2.5
2016 | 11 | 4.56 | 4.5
2016 | 12 | 4.25 | 4.5
2016 | 13 | 3.34 | 3.5
2016 | 14 | 3.28 | 3.5
2016 | 15 | 4.27 | 4.5
2016 | 16 | 5.82 | 5.5
2016 | 17 | 6.93 | 6.5
2016 | 18 | 7.37 | 7.5
2016 | 19 | 6.39 | 6.5
2016 | 20 | 5.88 | 5.5
2016 | 21 | 5.15 | 5.5
2016 | 22 | 4.69 | 4.5
2016 | 23 | 3.45 | 3.5
2016 | 0 | 3.2 | 3.5
2016 | 1 | 3.2 | 3.5
2016 | 2 | 3.38 | 3.5
2016 | 3 | 3.7 | 3.5
2016 | 4 | 3.82 | 3.5
2016 | 5 | 3.62 | 3.5
2016 | 6 | 3.08 | 3.5
2016 | 7 | 2.44 | 2.5
2016 | 8 | 2.56 | 2.5
2016 | 9 | 2.14 | 2.5
2016 | 10 | 2.7 | 2.5
2016 | 11 | 3.05 | 3.5
2016 | 12 | 3.2 | 3.5
2016 | 13 | 1.1 | 1.5
2016 | 14 | 1.93 | 1.5
2016 | 15 | 2.86 | 2.5
2016 | 16 | 3.9 | 3.5
2016 | 17 | 3.72 | 3.5
2016 | 18 | 3.09 | 3.5
2016 | 19 | 3.22 | 3.5
2016 | 20 | 3.71 | 3.5
2016 | 21 | 4.3 | 4.5
2016 | 22 | 4.06 | 4.5
2016 | 23 | 3.7 | 3.5
2016 | 0 | 3.33 | 3.5
2016 | 1 | 2.2 | 2.5
2016 | 2 | 0.72 | 0.5
2016 | 3 | 0.58 | 0.5
2016 | 4 | 0.41 | 0.5
2016 | 5 | 0.32 | 0.5
2016 | 6 | 0.67 | 0.5
2016 | 7 | 0.57 | 0.5
2016 | 8 | 0 | 0.5
2016 | 9 | 0.54 | 0.5
2016 | 10 | 0.92 | 0.5
2016 | 11 | 1 | 1.5
2016 | 12 | 1.1 | 1.5
2016 | 13 | 1.84 | 1.5
2016 | 14 | 2.22 | 2.5
2016 | 15 | 2.82 | 2.5
2016 | 16 | 3.54 | 3.5
2016 | 17 | 4.03 | 4.5
2016 | 18 | 4.43 | 4.5
2016 | 19 | 5.39 | 5.5
2016 | 20 | 5.8 | 5.5
2016 | 21 | 5.51 | 5.5
2016 | 22 | 5.28 | 5.5
2016 | 23 | 5.07 | 5.5
2016 | 0 | 4.3 | 4.5
2016 | 1 | 3.9 | 3.5
2016 | 2 | 3.54 | 3.5
2016 | 3 | 3.61 | 3.5
2016 | 4 | 5.35 | 5.5
2016 | 5 | 5.5 | 5.5
2016 | 6 | 5.3 | 5.5
2016 | 7 | 6.6 | 6.5
2016 | 8 | 7.52 | 7.5
2016 | 9 | 7.81 | 7.5
2016 | 10 | 7.16 | 7.5
2016 | 11 | 6.36 | 6.5
2016 | 12 | 6.58 | 6.5
2016 | 13 | 5.03 | 5.5
2016 | 14 | 5.24 | 5.5
2016 | 15 | 5.77 | 5.5
2016 | 16 | 6.46 | 6.5
2016 | 17 | 7.21 | 7.5
2016 | 18 | 6.32 | 6.5
2016 | 19 | 6.28 | 6.5
2016 | 20 | 6.07 | 6.5
2016 | 21 | 5.56 | 5.5
2016 | 22 | 6.15 | 6.5
2016 | 23 | 4.93 | 4.5
2016 | 0 | 5.41 | 5.5
2016 | 1 | 5.61 | 5.5
2016 | 2 | 5.79 | 5.5
2016 | 3 | 4.2 | 4.5
2016 | 4 | 5.43 | 5.5
2016 | 5 | 5.1 | 5.5
2016 | 6 | 5.87 | 5.5
2016 | 7 | 6.67 | 6.5
2016 | 8 | 4.37 | 4.5
2016 | 9 | 5.87 | 5.5
2016 | 10 | 6.2 | 6.5
2016 | 11 | 6.6 | 6.5
2016 | 12 | 6.17 | 6.5
2016 | 13 | 6.39 | 6.5
2016 | 14 | 6.3 | 6.5
2016 | 15 | 6.57 | 6.5
2016 | 16 | 6.3 | 6.5
2016 | 17 | 6.12 | 6.5
2016 | 18 | 5.67 | 5.5
2016 | 19 | 4.97 | 4.5
2016 | 20 | 4.98 | 4.5
2016 | 21 | 4.7 | 4.5
2016 | 22 | 5.02 | 5.5
2016 | 23 | 5.01 | 5.5
2016 | 0 | 4.69 | 4.5
2016 | 1 | 4.33 | 4.5
2016 | 2 | 4 | 4.5
2016 | 3 | 4.12 | 4.5
2016 | 4 | 4.12 | 4.5
2016 | 5 | 4.24 | 4.5
2016 | 6 | 4 | 4.5
2016 | 7 | 4.63 | 4.5
2016 | 8 | 5.35 | 5.5
2016 | 9 | 6.51 | 6.5
2016 | 10 | 6.8 | 6.5
2016 | 11 | 7.2 | 7.5
2016 | 12 | 7.5 | 7.5
2016 | 13 | 7.67 | 7.5
2016 | 14 | 8.05 | 8.5
2016 | 15 | 8.05 | 8.5
2016 | 16 | 8.49 | 8.5
2016 | 17 | 8.34 | 8.5
2016 | 18 | 8.06 | 8.5
2016 | 19 | 7.41 | 7.5
2016 | 20 | 7.09 | 7.5
2016 | 21 | 6.68 | 6.5
2016 | 22 | 5.32 | 5.5
2016 | 23 | 3.88 | 3.5
2016 | 0 | 2.2 | 2.5
2016 | 1 | 0.8 | 0.5
2016 | 2 | 0.45 | 0.5
2016 | 3 | 0.28 | 0.5
2016 | 4 | 0.9 | 0.5
2016 | 5 | 1.08 | 1.5
2016 | 6 | 0.5 | 0.5
2016 | 7 | 0.94 | 0.5
2016 | 8 | 1.08 | 1.5
2016 | 9 | 1.92 | 1.5
2016 | 10 | 2.09 | 2.5
2016 | 11 | 2.1 | 2.5
2016 | 12 | 1.24 | 1.5
2016 | 13 | 3.72 | 3.5
2016 | 14 | 3.67 | 3.5
2016 | 15 | 4.88 | 4.5
2016 | 16 | 5.41 | 5.5
2016 | 17 | 5.24 | 5.5
2016 | 18 | 5.32 | 5.5
2016 | 19 | 5.57 | 5.5
2016 | 20 | 6.39 | 6.5
2016 | 21 | 5.69 | 5.5
2016 | 22 | 4.61 | 4.5
2016 | 23 | 5.09 | 5.5
2016 | 0 | 4.2 | 4.5
2016 | 1 | 2.11 | 2.5
2016 | 2 | 1.75 | 1.5
2016 | 3 | 0.7 | 0.5
2016 | 4 | 0.41 | 0.5
2016 | 5 | 0.4 | 0.5
2016 | 6 | 0.41 | 0.5
2016 | 7 | 1.26 | 1.5
2016 | 8 | 1.43 | 1.5
2016 | 9 | 5.83 | 5.5
2016 | 10 | 3.41 | 3.5
2016 | 11 | 4.53 | 4.5
2016 | 12 | 4.98 | 4.5
2016 | 13 | 1.9 | 1.5
2016 | 14 | 0.61 | 0.5
2016 | 15 | 0.5 | 0.5
2016 | 16 | 0.28 | 0.5
2016 | 17 | 1.26 | 1.5
2016 | 18 | 0.3 | 0.5
2016 | 19 | 2.79 | 2.5
2016 | 20 | 1.68 | 1.5
2016 | 21 | 0 | 0.5
2016 | 22 | 1.2 | 1.5
2016 | 23 | 1.24 | 1.5
2016 | 0 | 1.49 | 1.5
2016 | 1 | 1.8 | 1.5
2016 | 2 | 1.41 | 1.5
2016 | 3 | 0.85 | 0.5
2016 | 4 | 0.22 | 0.5
2016 | 5 | 0.32 | 0.5
2016 | 6 | 0.72 | 0.5
2016 | 7 | 1.17 | 1.5
2016 | 8 | 0.71 | 0.5
2016 | 9 | 1.08 | 1.5
2016 | 10 | 1.75 | 1.5
2016 | 11 | 1.9 | 1.5
2016 | 12 | 2 | 2.5
2016 | 13 | 3.51 | 3.5
2016 | 14 | 3.7 | 3.5
2016 | 15 | 4.3 | 4.5
2016 | 16 | 4.9 | 4.5
2016 | 17 | 5.1 | 5.5
2016 | 18 | 5 | 5.5
2016 | 19 | 4.98 | 4.5
2016 | 20 | 5.56 | 5.5
2016 | 21 | 5.7 | 5.5
2016 | 22 | 4.2 | 4.5
2016 | 23 | 1.2 | 1.5
2016 | 0 | 1.66 | 1.5
2016 | 1 | 1.72 | 1.5
2016 | 2 | 1.86 | 1.5
2016 | 3 | 1.17 | 1.5
2016 | 4 | 1.5 | 1.5
2016 | 5 | 1.52 | 1.5
2016 | 6 | 0.91 | 0.5
2016 | 7 | 0.42 | 0.5
2016 | 8 | 1.56 | 1.5
2016 | 9 | 2.1 | 2.5
2016 | 10 | 2.34 | 2.5
2016 | 11 | 1.68 | 1.5
2016 | 12 | 1.6 | 1.5
2016 | 13 | 2.73 | 2.5
2016 | 14 | 2.02 | 2.5
2016 | 15 | 1.84 | 1.5
2016 | 16 | 0.94 | 0.5
2016 | 17 | 0.58 | 0.5
2016 | 18 | 2.02 | 2.5
2016 | 19 | 3.61 | 3.5
2016 | 20 | 4.17 | 4.5
2016 | 21 | 3.5 | 3.5
2016 | 22 | 4.37 | 4.5
2016 | 23 | 4.84 | 4.5
2016 | 0 | 5.5 | 5.5
2016 | 1 | 5.11 | 5.5
2016 | 2 | 3.91 | 3.5
2016 | 3 | 3.58 | 3.5
2016 | 4 | 4.12 | 4.5
2016 | 5 | 3.76 | 3.5
2016 | 6 | 3.45 | 3.5
2016 | 7 | 4.51 | 4.5
2016 | 8 | 4.39 | 4.5
2016 | 9 | 4.92 | 4.5
2016 | 10 | 5.33 | 5.5
2016 | 11 | 5.47 | 5.5
2016 | 12 | 5.85 | 5.5
2016 | 13 | 6.53 | 6.5
2016 | 14 | 6.45 | 6.5
2016 | 15 | 6.64 | 6.5
2016 | 16 | 6.83 | 6.5
2016 | 17 | 6.92 | 6.5
2016 | 18 | 6.81 | 6.5
2016 | 19 | 7.1 | 7.5
2016 | 20 | 7.2 | 7.5
2016 | 21 | 6.71 | 6.5
2016 | 22 | 5.61 | 5.5
2016 | 23 | 4.46 | 4.5
2016 | 0 | 3.35 | 3.5
2016 | 1 | 1.73 | 1.5
2016 | 2 | 0.71 | 0.5
2016 | 3 | 0.28 | 0.5
2016 | 4 | 0.91 | 0.5
2016 | 5 | 0.67 | 0.5
2016 | 6 | 0.22 | 0.5
2016 | 7 | 0.22 | 0.5
2016 | 8 | 0.32 | 0.5
2016 | 9 | 0.73 | 0.5
2016 | 10 | 1.39 | 1.5
2016 | 11 | 2.47 | 2.5
2016 | 12 | 3.32 | 3.5
2016 | 13 | 3.11 | 3.5
2016 | 14 | 2.72 | 2.5
2016 | 15 | 2.5 | 2.5
2016 | 16 | 3.14 | 3.5
2016 | 17 | 3.61 | 3.5
2016 | 18 | 3.7 | 3.5
2016 | 19 | 3.61 | 3.5
2016 | 20 | 4 | 4.5
2016 | 21 | 3.35 | 3.5
2016 | 22 | 1.2 | 1.5
2016 | 23 | 0.89 | 0.5
2016 | 0 | 0.82 | 0.5
2016 | 1 | 0.54 | 0.5
2016 | 2 | 0.73 | 0.5
2016 | 3 | 0.73 | 0.5
2016 | 4 | 1.3 | 1.5
2016 | 5 | 1.3 | 1.5
2016 | 6 | 0.72 | 0.5
2016 | 7 | 0.94 | 0.5
2016 | 8 | 0.64 | 0.5
2016 | 9 | 0.81 | 0.5
2016 | 10 | 1.7 | 1.5
2016 | 11 | 2.72 | 2.5
2016 | 12 | 3.42 | 3.5
2016 | 13 | 4.63 | 4.5
2016 | 14 | 5 | 5.5
2016 | 15 | 5.1 | 5.5
2016 | 16 | 5.61 | 5.5
2016 | 17 | 5.89 | 5.5
2016 | 18 | 5.85 | 5.5
2016 | 19 | 5.44 | 5.5
2016 | 20 | 4.9 | 4.5
2016 | 21 | 4.5 | 4.5
2016 | 22 | 3.28 | 3.5
2016 | 23 | 2.66 | 2.5
2016 | 0 | 2.47 | 2.5
2016 | 1 | 1.33 | 1.5
2016 | 2 | 0.92 | 0.5
2016 | 3 | 0.92 | 0.5
2016 | 4 | 0.57 | 0.5
2016 | 5 | 1.12 | 1.5
2016 | 6 | 0.8 | 0.5
2016 | 7 | 1 | 1.5
2016 | 8 | 0.81 | 0.5
2016 | 9 | 1.14 | 1.5
2016 | 10 | 3.5 | 3.5
2016 | 11 | 4.01 | 4.5
2016 | 12 | 4.9 | 4.5
2016 | 13 | 7.18 | 7.5
2016 | 14 | 7.37 | 7.5
2016 | 15 | 7.6 | 7.5
2016 | 16 | 8.4 | 8.5
2016 | 17 | 8.02 | 8.5
2016 | 18 | 7.17 | 7.5
2016 | 19 | 5.72 | 5.5
2016 | 20 | 5.56 | 5.5
2016 | 21 | 3.22 | 3.5
2016 | 22 | 2.34 | 2.5
2016 | 23 | 4 | 4.5
2016 | 0 | 5.55 | 5.5
2016 | 1 | 4.83 | 4.5
2016 | 2 | 4.44 | 4.5
2016 | 3 | 4.54 | 4.5
2016 | 4 | 5.14 | 5.5
2016 | 5 | 5 | 5.5
2016 | 6 | 3.7 | 3.5
2016 | 7 | 5.51 | 5.5
2016 | 8 | 5.3 | 5.5
2016 | 9 | 6 | 6.5
2016 | 10 | 6.94 | 6.5
2016 | 11 | 6.99 | 6.5
2016 | 12 | 6.32 | 6.5
2016 | 13 | 6.07 | 6.5
2016 | 14 | 6.43 | 6.5
2016 | 15 | 6.56 | 6.5
2016 | 16 | 5.92 | 5.5
2016 | 17 | 5.24 | 5.5
2016 | 18 | 4.72 | 4.5
2016 | 19 | 3.7 | 3.5
2016 | 20 | 3.38 | 3.5
2016 | 21 | 3.07 | 3.5
2016 | 22 | 2.14 | 2.5
2016 | 23 | 0.9 | 0.5
2016 | 0 | 3.04 | 3.5
2016 | 1 | 4.25 | 4.5
2016 | 2 | 5.46 | 5.5
2016 | 3 | 4.22 | 4.5
2016 | 4 | 4.02 | 4.5
2016 | 5 | 3.61 | 3.5
2016 | 6 | 2.42 | 2.5
2016 | 7 | 1.64 | 1.5
2016 | 8 | 2.28 | 2.5
2016 | 9 | 3.23 | 3.5
2016 | 10 | 4.5 | 4.5
2016 | 11 | 4.81 | 4.5
2016 | 12 | 4.56 | 4.5
2016 | 13 | 4.65 | 4.5
2016 | 14 | 4.68 | 4.5
2016 | 15 | 4.52 | 4.5
2016 | 16 | 3.73 | 3.5
2016 | 17 | 3.35 | 3.5
2016 | 18 | 2.56 | 2.5
2016 | 19 | 1.75 | 1.5
2016 | 20 | 0.57 | 0.5
2016 | 21 | 1.9 | 1.5
2016 | 22 | 5.19 | 5.5
2016 | 23 | 5.92 | 5.5
2016 | 0 | 4.74 | 4.5
2016 | 1 | 3.62 | 3.5
2016 | 2 | 1.7 | 1.5
2016 | 3 | 1.72 | 1.5
2016 | 4 | 1.84 | 1.5
2016 | 5 | 1.1 | 1.5
2016 | 6 | 0.78 | 0.5
2016 | 7 | 1.65 | 1.5
2016 | 8 | 4.63 | 4.5
2016 | 9 | 4.77 | 4.5
2016 | 10 | 3.93 | 3.5
2016 | 11 | 3.63 | 3.5
2016 | 12 | 5.1 | 5.5
2016 | 13 | 3.01 | 3.5
2016 | 14 | 3.65 | 3.5
2016 | 15 | 3.73 | 3.5
2016 | 16 | 3.95 | 3.5
2016 | 17 | 4.49 | 4.5
2016 | 18 | 4.54 | 4.5
2016 | 19 | 3.99 | 3.5
2016 | 20 | 3.27 | 3.5
2016 | 21 | 1.92 | 1.5
2016 | 22 | 1.3 | 1.5
2016 | 23 | 2.04 | 2.5
2016 | 0 | 2.26 | 2.5
2016 | 1 | 1.6 | 1.5
2016 | 2 | 1.14 | 1.5
2016 | 3 | 2.28 | 2.5
2016 | 4 | 2.02 | 2.5
2016 | 5 | 1.08 | 1.5
2016 | 6 | 0.81 | 0.5
2016 | 7 | 0.71 | 0.5
2016 | 8 | 0.5 | 0.5
2016 | 9 | 0.71 | 0.5
2016 | 10 | 1.46 | 1.5
2016 | 11 | 2.77 | 2.5
2016 | 12 | 4.6 | 4.5
2016 | 13 | 4.98 | 4.5
2016 | 14 | 5.15 | 5.5
2016 | 15 | 5.1 | 5.5
2016 | 16 | 4.83 | 4.5
2016 | 17 | 4.33 | 4.5
2016 | 18 | 3.7 | 3.5
2016 | 19 | 3.3 | 3.5
2016 | 20 | 3.58 | 3.5
2016 | 21 | 3.98 | 3.5
2016 | 22 | 3.34 | 3.5
2016 | 23 | 3.27 | 3.5
2016 | 0 | 3.08 | 3.5
2016 | 1 | 1.78 | 1.5
2016 | 2 | 1.65 | 1.5
2016 | 3 | 1.24 | 1.5
2016 | 4 | 1.02 | 1.5
2016 | 5 | 1.1 | 1.5
2016 | 6 | 0.92 | 0.5
2016 | 7 | 0.92 | 0.5
2016 | 8 | 0.64 | 0.5
2016 | 9 | 1 | 1.5
2016 | 10 | 1.5 | 1.5
2016 | 11 | 2.3 | 2.5
2016 | 12 | 2.2 | 2.5
2016 | 13 | 2.82 | 2.5
2016 | 14 | 2.72 | 2.5
2016 | 15 | 2.61 | 2.5
2016 | 16 | 2.75 | 2.5
2016 | 17 | 2.38 | 2.5
2016 | 18 | 2.02 | 2.5
2016 | 19 | 2.31 | 2.5
2016 | 20 | 3.62 | 3.5
2016 | 21 | 4 | 4.5
2016 | 22 | 2.43 | 2.5
2016 | 23 | 0.42 | 0.5
2016 | 0 | 1.33 | 1.5
2016 | 1 | 1.8 | 1.5
2016 | 2 | 1.08 | 1.5
2016 | 3 | 1.28 | 1.5
2016 | 4 | 3.48 | 3.5
2016 | 5 | 4.8 | 4.5
2016 | 6 | 4.3 | 4.5
2016 | 7 | 3.62 | 3.5
2016 | 8 | 3.61 | 3.5
2016 | 9 | 2.79 | 2.5
2016 | 10 | 1.22 | 1.5
2016 | 11 | 0.4 | 0.5
2016 | 12 | 0.67 | 0.5
2016 | 13 | 0.5 | 0.5
2016 | 14 | 0.63 | 0.5
2016 | 15 | 0.6 | 0.5
2016 | 16 | 1.1 | 1.5
2016 | 17 | 1.63 | 1.5
2016 | 18 | 1.43 | 1.5
2016 | 19 | 1.99 | 1.5
2016 | 20 | 1.96 | 1.5
2016 | 21 | 2.25 | 2.5
2016 | 22 | 1.33 | 1.5
2016 | 23 | 0.5 | 0.5
2016 | 0 | 1.5 | 1.5
2016 | 1 | 1.75 | 1.5
2016 | 2 | 1.5 | 1.5
2016 | 3 | 0.95 | 0.5
2016 | 4 | 0.78 | 0.5
2016 | 5 | 0.64 | 0.5
2016 | 6 | 0.63 | 0.5
2016 | 7 | 0.92 | 0.5
2016 | 8 | 0.45 | 0.5
2016 | 9 | 1.61 | 1.5
2016 | 10 | 2.79 | 2.5
2016 | 11 | 4.3 | 4.5
2016 | 12 | 4.78 | 4.5
2016 | 13 | 5.8 | 5.5
2016 | 14 | 4.98 | 4.5
2016 | 15 | 4.22 | 4.5
2016 | 16 | 4.24 | 4.5
2016 | 17 | 5.2 | 5.5
2016 | 18 | 5.02 | 5.5
2016 | 19 | 6.21 | 6.5
2016 | 20 | 6.74 | 6.5
2016 | 21 | 6.28 | 6.5
2016 | 22 | 4.68 | 4.5
2016 | 23 | 3.32 | 3.5
2016 | 0 | 2.82 | 2.5
2016 | 1 | 3.32 | 3.5
2016 | 2 | 1.75 | 1.5
2016 | 3 | 0.28 | 0.5
2016 | 4 | 0.76 | 0.5
2016 | 5 | 1.36 | 1.5
2016 | 6 | 1.79 | 1.5
2016 | 7 | 2.44 | 2.5
2016 | 8 | 3.94 | 3.5
2016 | 9 | 4.57 | 4.5
2016 | 10 | 4.7 | 4.5
2016 | 11 | 4.08 | 4.5
2016 | 12 | 3.72 | 3.5
2016 | 13 | 3.04 | 3.5
2016 | 14 | 2.24 | 2.5
2016 | 15 | 2.4 | 2.5
2016 | 16 | 2.32 | 2.5
2016 | 17 | 2.06 | 2.5
2016 | 18 | 2.42 | 2.5
2016 | 19 | 2.3 | 2.5
2016 | 20 | 2.16 | 2.5
2016 | 21 | 2.22 | 2.5
2016 | 22 | 0.89 | 0.5
2016 | 23 | 0.3 | 0.5
2016 | 0 | 1.39 | 1.5
2016 | 1 | 1.75 | 1.5
2016 | 2 | 2.51 | 2.5
2016 | 3 | 2.2 | 2.5
2016 | 4 | 1.8 | 1.5
2016 | 5 | 2.06 | 2.5
2016 | 6 | 2.02 | 2.5
2016 | 7 | 2.48 | 2.5
2016 | 8 | 3.72 | 3.5
2016 | 9 | 5.24 | 5.5
2016 | 10 | 5.88 | 5.5
2016 | 11 | 5.33 | 5.5
2016 | 12 | 4.01 | 4.5
2016 | 13 | 7.41 | 7.5
2016 | 14 | 7.56 | 7.5
2016 | 15 | 7.32 | 7.5
2016 | 16 | 7.18 | 7.5
2016 | 17 | 7.86 | 7.5
2016 | 18 | 7.99 | 7.5
2016 | 19 | 7.36 | 7.5
2016 | 20 | 6.46 | 6.5
2016 | 21 | 5.66 | 5.5
2016 | 22 | 5.02 | 5.5
2016 | 23 | 4.1 | 4.5
2016 | 0 | 3.86 | 3.5
2016 | 1 | 3.93 | 3.5
2016 | 2 | 3.91 | 3.5
2016 | 3 | 3.61 | 3.5
2016 | 4 | 3.3 | 3.5
2016 | 5 | 3.3 | 3.5
2016 | 6 | 3.37 | 3.5
2016 | 7 | 3.79 | 3.5
2016 | 8 | 3.75 | 3.5
2016 | 9 | 4.1 | 4.5
2016 | 10 | 4.93 | 4.5
2016 | 11 | 5.23 | 5.5
2016 | 12 | 4.81 | 4.5
2016 | 13 | 1.7 | 1.5
2016 | 14 | 3.03 | 3.5
2016 | 15 | 5.2 | 5.5
2016 | 16 | 6.11 | 6.5
2016 | 17 | 6.52 | 6.5
2016 | 18 | 6.43 | 6.5
2016 | 19 | 6.38 | 6.5
2016 | 20 | 5.2 | 5.5
2016 | 21 | 4.12 | 4.5
2016 | 22 | 2.97 | 2.5
2016 | 23 | 2.8 | 2.5
2016 | 0 | 2.05 | 2.5
2016 | 1 | 1 | 1.5
2016 | 2 | 0.5 | 0.5
2016 | 3 | 0.63 | 0.5
2016 | 4 | 0.76 | 0.5
2016 | 5 | 1.1 | 1.5
2016 | 6 | 1.1 | 1.5
2016 | 7 | 0.71 | 0.5
2016 | 8 | 2.62 | 2.5
2016 | 9 | 2.86 | 2.5
2016 | 10 | 1.91 | 1.5
2016 | 11 | 2.12 | 2.5
2016 | 12 | 1.9 | 1.5
2016 | 13 | 1.8 | 1.5
2016 | 14 | 1.2 | 1.5
2016 | 15 | 0.78 | 0.5
2016 | 16 | 1.58 | 1.5
2016 | 17 | 2.43 | 2.5
2016 | 18 | 2.6 | 2.5
2016 | 19 | 2.35 | 2.5
2016 | 20 | 2.33 | 2.5
2016 | 21 | 2.56 | 2.5
2016 | 22 | 1.71 | 1.5
2016 | 23 | 1 | 1.5
2016 | 0 | 0.32 | 0.5
2016 | 1 | 0.71 | 0.5
2016 | 2 | 1 | 1.5
2016 | 3 | 0.71 | 0.5
2016 | 4 | 1.03 | 1.5
2016 | 5 | 2.47 | 2.5
2016 | 6 | 3.41 | 3.5
2016 | 7 | 3.68 | 3.5
2016 | 8 | 3.69 | 3.5
2016 | 9 | 3.5 | 3.5
2016 | 10 | 3.1 | 3.5
2016 | 11 | 2.72 | 2.5
2016 | 12 | 2.21 | 2.5
2016 | 13 | 1.53 | 1.5
2016 | 14 | 1.32 | 1.5
2016 | 15 | 1 | 1.5
2016 | 16 | 0.22 | 0.5
2016 | 17 | 1.49 | 1.5
2016 | 18 | 2.38 | 2.5
2016 | 19 | 2.9 | 2.5
2016 | 20 | 4.3 | 4.5
2016 | 21 | 5.76 | 5.5
2016 | 22 | 5.7 | 5.5
2016 | 23 | 4.71 | 4.5
2016 | 0 | 4.16 | 4.5
2016 | 1 | 5.22 | 5.5
2016 | 2 | 6.02 | 6.5
2016 | 3 | 6.44 | 6.5
2016 | 4 | 6.95 | 6.5
2016 | 5 | 6.94 | 6.5
2016 | 6 | 6.17 | 6.5
2016 | 7 | 4.3 | 4.5
2016 | 8 | 5.07 | 5.5
2016 | 9 | 5.22 | 5.5
2016 | 10 | 5.02 | 5.5
2016 | 11 | 3.76 | 3.5
2016 | 12 | 2.28 | 2.5
2016 | 13 | 10.21 | 10.5
2016 | 14 | 6.53 | 6.5
2016 | 15 | 2.34 | 2.5
2016 | 16 | 1.24 | 1.5
2016 | 17 | 1.8 | 1.5
2016 | 18 | 1.89 | 1.5
2016 | 19 | 1.56 | 1.5
2016 | 20 | 4.34 | 4.5
2016 | 21 | 10.92 | 10.5
2016 | 22 | 3.7 | 3.5
2016 | 23 | 2.28 | 2.5
2016 | 0 | 1.64 | 1.5
2016 | 1 | 3.55 | 3.5
2016 | 2 | 4.93 | 4.5
2016 | 3 | 3.4 | 3.5
2016 | 4 | 2.02 | 2.5
2016 | 5 | 1 | 1.5
2016 | 6 | 2.56 | 2.5
2016 | 7 | 1.66 | 1.5
2016 | 8 | 0.32 | 0.5
2016 | 9 | 0.95 | 0.5
2016 | 10 | 1.22 | 1.5
2016 | 11 | 1.58 | 1.5
2016 | 12 | 1.84 | 1.5
2016 | 13 | 0.6 | 0.5
2016 | 14 | 0.71 | 0.5
2016 | 15 | 0.72 | 0.5
2016 | 16 | 1.06 | 1.5
2016 | 17 | 1.28 | 1.5
2016 | 18 | 1.42 | 1.5
2016 | 19 | 1.58 | 1.5
2016 | 20 | 2.01 | 2.5
2016 | 21 | 3.44 | 3.5
2016 | 22 | 3.08 | 3.5
2016 | 23 | 1.91 | 1.5
2016 | 0 | 1.14 | 1.5
2016 | 1 | 1.57 | 1.5
2016 | 2 | 2.2 | 2.5
2016 | 3 | 2.4 | 2.5
2016 | 4 | 1.64 | 1.5
2016 | 5 | 1.61 | 1.5
2016 | 6 | 2.15 | 2.5
2016 | 7 | 0 | 0.5
2016 | 8 | 1.25 | 1.5
2016 | 9 | 0.71 | 0.5
2016 | 10 | 0.81 | 0.5
2016 | 11 | 1.04 | 1.5
2016 | 12 | 1.7 | 1.5
2016 | 13 | 2.82 | 2.5
2016 | 14 | 3.47 | 3.5
2016 | 15 | 2.6 | 2.5
2016 | 16 | 1.96 | 1.5
2016 | 17 | 1.4 | 1.5
2016 | 18 | 0.94 | 0.5
2016 | 19 | 1.41 | 1.5
2016 | 20 | 2.02 | 2.5
2016 | 21 | 2.4 | 2.5
2016 | 22 | 2.22 | 2.5
2016 | 23 | 5.2 | 5.5
2016 | 0 | 4.08 | 4.5
2016 | 1 | 4.18 | 4.5
2016 | 2 | 3.14 | 3.5
2016 | 3 | 1.3 | 1.5
2016 | 4 | 0.2 | 0.5
2016 | 5 | 0.91 | 0.5
2016 | 6 | 1.7 | 1.5
2016 | 7 | 2.27 | 2.5
2016 | 8 | 1.7 | 1.5
2016 | 9 | 1.92 | 1.5
2016 | 10 | 1.58 | 1.5
2016 | 11 | 1.33 | 1.5
2016 | 12 | 1.94 | 1.5
2016 | 13 | 2.24 | 2.5
2016 | 14 | 1.93 | 1.5
2016 | 15 | 1.49 | 1.5
2016 | 16 | 0.78 | 0.5
2016 | 17 | 0.5 | 0.5
2016 | 18 | 0.22 | 0.5
2016 | 19 | 0.2 | 0.5
2016 | 20 | 0.6 | 0.5
2016 | 21 | 1.53 | 1.5
2016 | 22 | 3.29 | 3.5
2016 | 23 | 5.41 | 5.5
2016 | 0 | 5.59 | 5.5
2016 | 1 | 5.08 | 5.5
2016 | 2 | 4.61 | 4.5
2016 | 3 | 3.52 | 3.5
2016 | 4 | 2.33 | 2.5
2016 | 5 | 1.44 | 1.5
2016 | 6 | 1.66 | 1.5
2016 | 7 | 1.7 | 1.5
2016 | 8 | 2.42 | 2.5
2016 | 9 | 3.18 | 3.5
2016 | 10 | 2.97 | 2.5
2016 | 11 | 3.24 | 3.5
2016 | 12 | 4.49 | 4.5
2016 | 13 | 5.2 | 5.5
2016 | 14 | 6.3 | 6.5
2016 | 15 | 6.55 | 6.5
2016 | 16 | 5.57 | 5.5
2016 | 17 | 4.34 | 4.5
2016 | 18 | 4.09 | 4.5
2016 | 19 | 4.68 | 4.5
2016 | 20 | 5.79 | 5.5
2016 | 21 | 6.02 | 6.5
2016 | 22 | 4.83 | 4.5
2016 | 23 | 3 | 3.5
2016 | 0 | 2.51 | 2.5
2016 | 1 | 3 | 3.5
2016 | 2 | 2.53 | 2.5
2016 | 3 | 2.84 | 2.5
2016 | 4 | 3.52 | 3.5
2016 | 5 | 2.97 | 2.5
2016 | 6 | 2.64 | 2.5
2016 | 7 | 1.99 | 1.5
2016 | 8 | 1.77 | 1.5
2016 | 9 | 1.7 | 1.5
2016 | 10 | 1.99 | 1.5
2016 | 11 | 2.22 | 2.5
2016 | 12 | 2.63 | 2.5
2016 | 13 | 4.94 | 4.5
2016 | 14 | 4.24 | 4.5
2016 | 15 | 4.83 | 4.5
2016 | 16 | 5.51 | 5.5
2016 | 17 | 5.72 | 5.5
2016 | 18 | 5.12 | 5.5
2016 | 19 | 4.9 | 4.5
2016 | 20 | 5.1 | 5.5
2016 | 21 | 5.08 | 5.5
2016 | 22 | 3.26 | 3.5
2016 | 23 | 1.5 | 1.5
2016 | 0 | 0.5 | 0.5
2016 | 1 | 1.46 | 1.5
2016 | 2 | 2.12 | 2.5
2016 | 3 | 2.22 | 2.5
2016 | 4 | 1.53 | 1.5
2016 | 5 | 1.1 | 1.5
2016 | 6 | 0.92 | 0.5
2016 | 7 | 1 | 1.5
2016 | 8 | 3.11 | 3.5
2016 | 9 | 5.5 | 5.5
2016 | 10 | 6.5 | 6.5
2016 | 11 | 7.3 | 7.5
2016 | 12 | 6.01 | 6.5
2016 | 13 | 7.83 | 7.5
2016 | 14 | 8.1 | 8.5
2016 | 15 | 8.41 | 8.5
2016 | 16 | 8.45 | 8.5
2016 | 17 | 8.26 | 8.5
2016 | 18 | 7.44 | 7.5
2016 | 19 | 7.24 | 7.5
2016 | 20 | 7.05 | 7.5
2016 | 21 | 6.5 | 6.5
2016 | 22 | 6.4 | 6.5
2016 | 23 | 5.63 | 5.5
2016 | 0 | 5.63 | 5.5
2016 | 1 | 6.48 | 6.5
2016 | 2 | 4.95 | 4.5
2016 | 3 | 6.56 | 6.5
2016 | 4 | 7.43 | 7.5
2016 | 5 | 6.58 | 6.5
2016 | 6 | 5.55 | 5.5
2016 | 7 | 4.87 | 4.5
2016 | 8 | 4.39 | 4.5
2016 | 9 | 4.02 | 4.5
2016 | 10 | 3.33 | 3.5
2016 | 11 | 3.12 | 3.5
2016 | 12 | 2.77 | 2.5
2016 | 13 | 3.88 | 3.5
2016 | 14 | 3.83 | 3.5
2016 | 15 | 4.02 | 4.5
2016 | 16 | 4.55 | 4.5
2016 | 17 | 4.52 | 4.5
2016 | 18 | 4.49 | 4.5
2016 | 19 | 5.02 | 5.5
2016 | 20 | 5.24 | 5.5
2016 | 21 | 5.28 | 5.5
2016 | 22 | 5.71 | 5.5
2016 | 23 | 5 | 5.5
2016 | 0 | 4.7 | 4.5
2016 | 1 | 4.62 | 4.5
2016 | 2 | 4.93 | 4.5
2016 | 3 | 5.04 | 5.5
2016 | 4 | 4.13 | 4.5
2016 | 5 | 2.82 | 2.5
2016 | 6 | 1.86 | 1.5
2016 | 7 | 1.7 | 1.5
2016 | 8 | 2.93 | 2.5
2016 | 9 | 5.92 | 5.5
2016 | 10 | 7.51 | 7.5
2016 | 11 | 7.94 | 7.5
2016 | 12 | 7.94 | 7.5
2016 | 13 | 2.58 | 2.5
2016 | 14 | 2.56 | 2.5
2016 | 15 | 2.47 | 2.5
2016 | 16 | 2.86 | 2.5
2016 | 17 | 2.91 | 2.5
2016 | 18 | 2.56 | 2.5
2016 | 19 | 2.4 | 2.5
2016 | 20 | 2.11 | 2.5
2016 | 21 | 2.22 | 2.5
2016 | 22 | 2.3 | 2.5
2016 | 23 | 1.24 | 1.5
2016 | 0 | 0.82 | 0.5
2016 | 1 | 1.27 | 1.5
2016 | 2 | 1.26 | 1.5
2016 | 3 | 1 | 1.5
2016 | 4 | 1.02 | 1.5
2016 | 5 | 1.84 | 1.5
2016 | 6 | 2.42 | 2.5
2016 | 7 | 0.85 | 0.5
2016 | 8 | 1.46 | 1.5
2016 | 9 | 2.46 | 2.5
2016 | 10 | 2.19 | 2.5
2016 | 11 | 6 | 6.5
2016 | 12 | 5.71 | 5.5
2016 | 13 | 4.92 | 4.5
2016 | 14 | 5.1 | 5.5
2016 | 15 | 5.02 | 5.5
2016 | 16 | 5.23 | 5.5
2016 | 17 | 5.14 | 5.5
2016 | 18 | 5.4 | 5.5
2016 | 19 | 6 | 6.5
2016 | 20 | 5.3 | 5.5
2016 | 21 | 4.54 | 4.5
2016 | 22 | 4.4 | 4.5
2016 | 23 | 4.24 | 4.5
2016 | 0 | 3.94 | 3.5
2016 | 1 | 3.97 | 3.5
2016 | 2 | 5.03 | 5.5
2016 | 3 | 4.98 | 4.5
2016 | 4 | 4.02 | 4.5
2016 | 5 | 1.8 | 1.5
2016 | 6 | 1.3 | 1.5
2016 | 7 | 1.75 | 1.5
2016 | 8 | 2.1 | 2.5
2016 | 9 | 1.87 | 1.5
2016 | 10 | 7.2 | 7.5
2016 | 11 | 6.86 | 6.5
2016 | 12 | 7.31 | 7.5
2016 | 13 | 7.12 | 7.5
2016 | 14 | 6.81 | 6.5
2016 | 15 | 7.67 | 7.5
2016 | 16 | 7.61 | 7.5
2016 | 17 | 6.02 | 6.5
2016 | 18 | 4.9 | 4.5
2016 | 19 | 4.2 | 4.5
2016 | 20 | 4.14 | 4.5
2016 | 21 | 4.5 | 4.5
2016 | 22 | 3.23 | 3.5
2016 | 23 | 4.7 | 4.5
2016 | 0 | 7.26 | 7.5
2016 | 1 | 5.77 | 5.5
2016 | 2 | 3.09 | 3.5
2016 | 3 | 7.01 | 7.5
2016 | 4 | 7.61 | 7.5
2016 | 5 | 6.76 | 6.5
2016 | 6 | 7.3 | 7.5
2016 | 7 | 6.65 | 6.5
2016 | 8 | 5.57 | 5.5
2016 | 9 | 6.17 | 6.5
2016 | 10 | 5.98 | 5.5
2016 | 11 | 5.22 | 5.5
2016 | 12 | 4.83 | 4.5
2016 | 13 | 5.79 | 5.5
2016 | 14 | 5.99 | 5.5
2016 | 15 | 6.08 | 6.5
2016 | 16 | 6 | 6.5
2016 | 17 | 6.02 | 6.5
2016 | 18 | 5.28 | 5.5
2016 | 19 | 4.46 | 4.5
2016 | 20 | 3.97 | 3.5
2016 | 21 | 3.41 | 3.5
2016 | 22 | 2.5 | 2.5
2016 | 23 | 1.24 | 1.5
2016 | 0 | 1.49 | 1.5
2016 | 1 | 2.64 | 2.5
2016 | 2 | 2.48 | 2.5
2016 | 3 | 2.28 | 2.5
2016 | 4 | 3.4 | 3.5
2016 | 5 | 4.61 | 4.5
2016 | 6 | 4.48 | 4.5
2016 | 7 | 2.44 | 2.5
2016 | 8 | 2.63 | 2.5
2016 | 9 | 2.6 | 2.5
2016 | 10 | 1.84 | 1.5
2016 | 11 | 1.52 | 1.5
2016 | 12 | 2.1 | 2.5
2016 | 13 | 2.21 | 2.5
2016 | 14 | 2.11 | 2.5
2016 | 15 | 2.2 | 2.5
2016 | 16 | 2.41 | 2.5
2016 | 17 | 2.72 | 2.5
2016 | 18 | 2.63 | 2.5
2016 | 19 | 2.65 | 2.5
2016 | 20 | 2.96 | 2.5
2016 | 21 | 2.86 | 2.5
2016 | 22 | 1.34 | 1.5
2016 | 23 | 1.03 | 1.5
2016 | 0 | 1.27 | 1.5
2016 | 1 | 0.64 | 0.5
2016 | 2 | 0.61 | 0.5
2016 | 3 | 1.22 | 1.5
2016 | 4 | 1.3 | 1.5
2016 | 5 | 1.35 | 1.5
2016 | 6 | 2.12 | 2.5
2016 | 7 | 1.22 | 1.5
2016 | 8 | 1.12 | 1.5
2016 | 9 | 0.72 | 0.5
2016 | 10 | 0.73 | 0.5
2016 | 11 | 1.24 | 1.5
2016 | 12 | 1.9 | 1.5
2016 | 13 | 1.94 | 1.5
2016 | 14 | 2.61 | 2.5
2016 | 15 | 2.56 | 2.5
2016 | 16 | 2.95 | 2.5
2016 | 17 | 3 | 3.5
2016 | 18 | 3.07 | 3.5
2016 | 19 | 3.35 | 3.5
2016 | 20 | 3.51 | 3.5
2016 | 21 | 3.79 | 3.5
2016 | 22 | 3 | 3.5
2016 | 23 | 2.55 | 2.5
2016 | 0 | 2.35 | 2.5
2016 | 1 | 1.56 | 1.5
2016 | 2 | 0.7 | 0.5
2016 | 3 | 0.82 | 0.5
2016 | 4 | 1 | 1.5
2016 | 5 | 1.77 | 1.5
2016 | 6 | 1.98 | 1.5
2016 | 7 | 1.06 | 1.5
2016 | 8 | 1.39 | 1.5
2016 | 9 | 1.61 | 1.5
2016 | 10 | 0.72 | 0.5
2016 | 11 | 1.08 | 1.5
2016 | 12 | 1.89 | 1.5
2016 | 13 | 1.24 | 1.5
2016 | 14 | 1.3 | 1.5
2016 | 15 | 1.7 | 1.5
2016 | 16 | 2.2 | 2.5
2016 | 17 | 2.46 | 2.5
2016 | 18 | 2.28 | 2.5
2016 | 19 | 1.92 | 1.5
2016 | 20 | 1.61 | 1.5
2016 | 21 | 1.08 | 1.5
2016 | 22 | 1.2 | 1.5
2016 | 23 | 0.99 | 0.5
2016 | 0 | 1.3 | 1.5
2016 | 1 | 1.3 | 1.5
2016 | 2 | 1.42 | 1.5
2016 | 3 | 1.41 | 1.5
2016 | 4 | 1.5 | 1.5
2016 | 5 | 1.7 | 1.5
2016 | 6 | 1.06 | 1.5
2016 | 7 | 0.1 | 0.5
2016 | 8 | 0.61 | 0.5
2016 | 9 | 0.42 | 0.5
2016 | 10 | 2.85 | 2.5
2016 | 11 | 6.2 | 6.5
2016 | 12 | 7.6 | 7.5
2016 | 13 | 8.52 | 8.5
2016 | 14 | 7.57 | 7.5
2016 | 15 | 7.81 | 7.5
2016 | 16 | 7.47 | 7.5
2016 | 17 | 7.02 | 7.5
2016 | 18 | 6.24 | 6.5
2016 | 19 | 5.14 | 5.5
2016 | 20 | 5.34 | 5.5
2016 | 21 | 4.83 | 4.5
2016 | 22 | 4.44 | 4.5
2016 | 23 | 3.69 | 3.5
2016 | 0 | 2.5 | 2.5
2016 | 1 | 1.1 | 1.5
2016 | 2 | 0.2 | 0.5
2016 | 3 | 0.42 | 0.5
2016 | 4 | 0.73 | 0.5
2016 | 5 | 0.51 | 0.5
2016 | 6 | 0.51 | 0.5
2016 | 7 | 0.22 | 0.5
2016 | 8 | 0.2 | 0.5
2016 | 9 | 0.54 | 0.5
2016 | 10 | 1.12 | 1.5
2016 | 11 | 1.7 | 1.5
2016 | 12 | 2.2 | 2.5
2016 | 13 | 2.01 | 2.5
2016 | 14 | 2.12 | 2.5
2016 | 15 | 2.01 | 2.5
2016 | 16 | 2.1 | 2.5
2016 | 17 | 2.81 | 2.5
2016 | 18 | 3.54 | 3.5
2016 | 19 | 4.28 | 4.5
2016 | 20 | 4.63 | 4.5
2016 | 21 | 3.45 | 3.5
2016 | 22 | 1.24 | 1.5
2016 | 23 | 1.89 | 1.5
2016 | 0 | 1.89 | 1.5
2016 | 1 | 1.04 | 1.5
2016 | 2 | 0.45 | 0.5
2016 | 3 | 0.63 | 0.5
2016 | 4 | 1.02 | 1.5
2016 | 5 | 1.2 | 1.5
2016 | 6 | 1.12 | 1.5
2016 | 7 | 1.06 | 1.5
2016 | 8 | 0.81 | 0.5
2016 | 9 | 0.1 | 0.5
2016 | 10 | 0.64 | 0.5
2016 | 11 | 1.08 | 1.5
2016 | 12 | 1.44 | 1.5
2016 | 13 | 1.36 | 1.5
2016 | 14 | 1.49 | 1.5
2016 | 15 | 2.06 | 2.5
2016 | 16 | 2.52 | 2.5
2016 | 17 | 2.59 | 2.5
2016 | 18 | 2.34 | 2.5
2016 | 19 | 2.31 | 2.5
2016 | 20 | 2.93 | 2.5
2016 | 21 | 3.23 | 3.5
2016 | 22 | 2.39 | 2.5
2016 | 23 | 1.02 | 1.5
2016 | 0 | 0.1 | 0.5
2016 | 1 | 0.45 | 0.5
2016 | 2 | 0.4 | 0.5
2016 | 3 | 0.14 | 0.5
2016 | 4 | 0.3 | 0.5
2016 | 5 | 0.36 | 0.5
2016 | 6 | 0.58 | 0.5
2016 | 7 | 0.5 | 0.5
2016 | 8 | 0.36 | 0.5
2016 | 9 | 0.63 | 0.5
2016 | 10 | 1.36 | 1.5
2016 | 11 | 2.1 | 2.5
2016 | 12 | 2.32 | 2.5
2016 | 13 | 1.39 | 1.5
2016 | 14 | 1.08 | 1.5
2016 | 15 | 1.25 | 1.5
2016 | 16 | 1.53 | 1.5
2016 | 17 | 2 | 2.5
2016 | 18 | 2.4 | 2.5
2016 | 19 | 2.84 | 2.5
2016 | 20 | 3.06 | 3.5
2016 | 21 | 3.3 | 3.5
2016 | 22 | 3.55 | 3.5
2016 | 23 | 2.88 | 2.5
2016 | 0 | 2.28 | 2.5
2016 | 1 | 2.05 | 2.5
2016 | 2 | 1.49 | 1.5
2016 | 3 | 1.27 | 1.5
2016 | 4 | 0.8 | 0.5
2016 | 5 | 0.67 | 0.5
2016 | 6 | 0.32 | 0.5
2016 | 7 | 0.98 | 0.5
2016 | 8 | 1.17 | 1.5
2016 | 9 | 0.61 | 0.5
2016 | 10 | 0.28 | 0.5
2016 | 11 | 0.6 | 0.5
2016 | 12 | 0.67 | 0.5
2016 | 13 | 0.9 | 0.5
2016 | 14 | 0.73 | 0.5
2016 | 15 | 0.95 | 0.5
2016 | 16 | 1.24 | 1.5
2016 | 17 | 1.41 | 1.5
2016 | 18 | 1.6 | 1.5
2016 | 19 | 1.51 | 1.5
2016 | 20 | 0.72 | 0.5
2016 | 21 | 2.19 | 2.5
2016 | 22 | 2.46 | 2.5
2016 | 23 | 1.17 | 1.5
2016 | 0 | 2.06 | 2.5
2016 | 1 | 1 | 1.5
2016 | 2 | 1.44 | 1.5
2016 | 3 | 1.49 | 1.5
2016 | 4 | 3.11 | 3.5
2016 | 5 | 3.44 | 3.5
2016 | 6 | 2.87 | 2.5
2016 | 7 | 2.6 | 2.5
2016 | 8 | 4.03 | 4.5
2016 | 9 | 5.83 | 5.5
2016 | 10 | 4.82 | 4.5
2016 | 11 | 5.67 | 5.5
2016 | 12 | 6.77 | 6.5
2016 | 13 | 5.51 | 5.5
2016 | 14 | 7.84 | 7.5
2016 | 15 | 7.42 | 7.5
2016 | 16 | 5.91 | 5.5
2016 | 17 | 5.7 | 5.5
2016 | 18 | 5.41 | 5.5
2016 | 19 | 4.96 | 4.5
2016 | 20 | 4.62 | 4.5
2016 | 21 | 3.98 | 3.5
2016 | 22 | 3.05 | 3.5
2016 | 23 | 2.64 | 2.5
2016 | 0 | 2.05 | 2.5
2016 | 1 | 2.72 | 2.5
2016 | 2 | 3.12 | 3.5
2016 | 3 | 2.05 | 2.5
2016 | 4 | 1.35 | 1.5
2016 | 5 | 1.13 | 1.5
2016 | 6 | 0.76 | 0.5
2016 | 7 | 0.73 | 0.5
2016 | 8 | 1.2 | 1.5
2016 | 9 | 1.57 | 1.5
2016 | 10 | 1.46 | 1.5
2016 | 11 | 1.75 | 1.5
2016 | 12 | 2.79 | 2.5
2016 | 13 | 2.5 | 2.5
2016 | 14 | 4.3 | 4.5
2016 | 15 | 4.16 | 4.5
2016 | 16 | 4.09 | 4.5
2016 | 17 | 4.24 | 4.5
2016 | 18 | 3.98 | 3.5
2016 | 19 | 3.68 | 3.5
2016 | 20 | 3.9 | 3.5
2016 | 21 | 3.86 | 3.5
2016 | 22 | 3.07 | 3.5
2016 | 23 | 1.87 | 1.5
2016 | 0 | 0.8 | 0.5
2016 | 1 | 0.32 | 0.5
2016 | 2 | 0.5 | 0.5
2016 | 3 | 0.3 | 0.5
2016 | 4 | 0.58 | 0.5
2016 | 5 | 1.06 | 1.5
2016 | 6 | 1.25 | 1.5
2016 | 7 | 1 | 1.5
2016 | 8 | 1.02 | 1.5
2016 | 9 | 0.5 | 0.5
2016 | 10 | 0.32 | 0.5
2016 | 11 | 0.54 | 0.5
2016 | 12 | 0.92 | 0.5
2016 | 13 | 1.2 | 1.5
2016 | 14 | 1.79 | 1.5
2016 | 15 | 3.02 | 3.5
2016 | 16 | 3.47 | 3.5
2016 | 17 | 3.32 | 3.5
2016 | 18 | 3.38 | 3.5
2016 | 19 | 3.26 | 3.5
2016 | 20 | 3.34 | 3.5
2016 | 21 | 3 | 3.5
2016 | 22 | 1.96 | 1.5
2016 | 23 | 1.56 | 1.5
2016 | 0 | 1.68 | 1.5
2016 | 1 | 1.81 | 1.5
2016 | 2 | 1.8 | 1.5
2016 | 3 | 1.44 | 1.5
2016 | 4 | 1.36 | 1.5
2016 | 5 | 1.55 | 1.5
2016 | 6 | 1.61 | 1.5
2016 | 7 | 0.85 | 0.5
2016 | 8 | 0.45 | 0.5
2016 | 9 | 1.13 | 1.5
2016 | 10 | 1.7 | 1.5
2016 | 11 | 2.86 | 2.5
2016 | 12 | 4.09 | 4.5
2016 | 13 | 4.93 | 4.5
2016 | 14 | 5.22 | 5.5
2016 | 15 | 4.91 | 4.5
2016 | 16 | 4.82 | 4.5
2016 | 17 | 5.38 | 5.5
2016 | 18 | 5.68 | 5.5
2016 | 19 | 5.89 | 5.5
2016 | 20 | 5.98 | 5.5
2016 | 21 | 5.92 | 5.5
2016 | 22 | 5.41 | 5.5
2016 | 23 | 4.07 | 4.5
2016 | 0 | 2.51 | 2.5
2016 | 1 | 2.5 | 2.5
2016 | 2 | 3.38 | 3.5
2016 | 3 | 3.07 | 3.5
2016 | 4 | 2.67 | 2.5
2016 | 5 | 2.78 | 2.5
2016 | 6 | 2.92 | 2.5
2016 | 7 | 2.25 | 2.5
2016 | 8 | 1.97 | 1.5
2016 | 9 | 2.02 | 2.5
2016 | 10 | 1.91 | 1.5
2016 | 11 | 2.62 | 2.5
2016 | 12 | 3.22 | 3.5
2016 | 13 | 3.67 | 3.5
2016 | 14 | 4.11 | 4.5
2016 | 15 | 4.66 | 4.5
2016 | 16 | 5.03 | 5.5
2016 | 17 | 4.83 | 4.5
2016 | 18 | 4.03 | 4.5
2016 | 19 | 3.7 | 3.5
2016 | 20 | 3.67 | 3.5
2016 | 21 | 4.03 | 4.5
2016 | 22 | 3.22 | 3.5
2016 | 23 | 1.46 | 1.5
2016 | 0 | 1.3 | 1.5
2016 | 1 | 1.88 | 1.5
2016 | 2 | 1.75 | 1.5
2016 | 3 | 0.92 | 0.5
2016 | 4 | 0.1 | 0.5
2016 | 5 | 0.45 | 0.5
2016 | 6 | 0 | 0.5
2016 | 7 | 0.3 | 0.5
2016 | 8 | 0.45 | 0.5
2016 | 9 | 0.57 | 0.5
2016 | 10 | 1.2 | 1.5
2016 | 11 | 1.4 | 1.5
2016 | 12 | 1.46 | 1.5
2016 | 13 | 2.8 | 2.5
2016 | 14 | 2.31 | 2.5
2016 | 15 | 2.02 | 2.5
2016 | 16 | 1.9 | 1.5
2016 | 17 | 1.4 | 1.5
2016 | 18 | 1.02 | 1.5
2016 | 19 | 1.84 | 1.5
2016 | 20 | 3.45 | 3.5
2016 | 21 | 4.26 | 4.5
2016 | 22 | 2.26 | 2.5
2016 | 23 | 1.39 | 1.5
2016 | 0 | 1.64 | 1.5
2016 | 1 | 0.89 | 0.5
2016 | 2 | 0.81 | 0.5
2016 | 3 | 1.58 | 1.5
2016 | 4 | 2.19 | 2.5
2016 | 5 | 2.41 | 2.5
2016 | 6 | 2.05 | 2.5
2016 | 7 | 1.12 | 1.5
2016 | 8 | 0.41 | 0.5
2016 | 9 | 0.6 | 0.5
2016 | 10 | 2.02 | 2.5
2016 | 11 | 3.45 | 3.5
2016 | 12 | 4.51 | 4.5
2016 | 13 | 5.56 | 5.5
2016 | 14 | 5.77 | 5.5
2016 | 15 | 5.82 | 5.5
2016 | 16 | 5.82 | 5.5
2016 | 17 | 6.16 | 6.5
2016 | 18 | 6.71 | 6.5
2016 | 19 | 6.14 | 6.5
2016 | 20 | 4.81 | 4.5
2016 | 21 | 4.4 | 4.5
2016 | 22 | 3.47 | 3.5
2016 | 23 | 3.08 | 3.5
2016 | 0 | 3.26 | 3.5
2016 | 1 | 3.71 | 3.5
2016 | 2 | 3.3 | 3.5
2016 | 3 | 2.52 | 2.5
2016 | 4 | 2.02 | 2.5
2016 | 5 | 1.7 | 1.5
2016 | 6 | 2.21 | 2.5
2016 | 7 | 2.16 | 2.5
2016 | 8 | 2.08 | 2.5
2016 | 9 | 1.92 | 1.5
2016 | 10 | 1.72 | 1.5
2016 | 11 | 2.28 | 2.5
2016 | 12 | 2.55 | 2.5
2016 | 13 | 3.22 | 3.5
2016 | 14 | 3.47 | 3.5
2016 | 15 | 3.5 | 3.5
2016 | 16 | 3.04 | 3.5
2016 | 17 | 2.59 | 2.5
2016 | 18 | 2.61 | 2.5
2016 | 19 | 3.3 | 3.5
2016 | 20 | 4.02 | 4.5
2016 | 21 | 4.12 | 4.5
2016 | 22 | 1.8 | 1.5
2016 | 23 | 0.71 | 0.5
2016 | 0 | 2.01 | 2.5
2016 | 1 | 2.41 | 2.5
2016 | 2 | 1.51 | 1.5
2016 | 3 | 2.44 | 2.5
2016 | 4 | 3.48 | 3.5
2016 | 5 | 4.2 | 4.5
2016 | 6 | 4.4 | 4.5
2016 | 7 | 2.87 | 2.5
2016 | 8 | 3.55 | 3.5
2016 | 9 | 4.21 | 4.5
2016 | 10 | 3.92 | 3.5
2016 | 11 | 2.82 | 2.5
2016 | 12 | 1.7 | 1.5
2016 | 13 | 0.91 | 0.5
2016 | 14 | 1.6 | 1.5
2016 | 15 | 2.41 | 2.5
2016 | 16 | 2.73 | 2.5
2016 | 17 | 2.62 | 2.5
2016 | 18 | 3.11 | 3.5
2016 | 19 | 3.51 | 3.5
2016 | 20 | 3.95 | 3.5
2016 | 21 | 2.7 | 2.5
2016 | 22 | 1.91 | 1.5
2016 | 23 | 1.55 | 1.5
2016 | 0 | 1.22 | 1.5
2016 | 1 | 0.8 | 0.5
2016 | 2 | 2.01 | 2.5
2016 | 3 | 2.62 | 2.5
2016 | 4 | 3.2 | 3.5
2016 | 5 | 3 | 3.5
2016 | 6 | 2.42 | 2.5
2016 | 7 | 0.78 | 0.5
2016 | 8 | 0.22 | 0.5
2016 | 9 | 1.3 | 1.5
2016 | 10 | 2.02 | 2.5
2016 | 11 | 2.55 | 2.5
2016 | 12 | 2.33 | 2.5
2016 | 13 | 3.61 | 3.5
2016 | 14 | 3.01 | 3.5
2016 | 15 | 3.41 | 3.5
2016 | 16 | 3.41 | 3.5
2016 | 17 | 1.55 | 1.5
2016 | 18 | 0.95 | 0.5
2016 | 19 | 1.77 | 1.5
2016 | 20 | 2.92 | 2.5
2016 | 21 | 3.31 | 3.5
2016 | 22 | 2.11 | 2.5
2016 | 23 | 1.12 | 1.5
2016 | 0 | 0.85 | 0.5
2016 | 1 | 1.2 | 1.5
2016 | 2 | 2.06 | 2.5
2016 | 3 | 1.53 | 1.5
2016 | 4 | 1.06 | 1.5
2016 | 5 | 2.04 | 2.5
2016 | 6 | 1.7 | 1.5
2016 | 7 | 2.83 | 2.5
2016 | 8 | 2.28 | 2.5
2016 | 9 | 1.21 | 1.5
2016 | 10 | 1.2 | 1.5
2016 | 11 | 1.3 | 1.5
2016 | 12 | 3.12 | 3.5
2016 | 13 | 2.21 | 2.5
2016 | 14 | 4.55 | 4.5
2016 | 15 | 3.03 | 3.5
2016 | 16 | 1.79 | 1.5
2016 | 17 | 2.62 | 2.5
2016 | 18 | 3.71 | 3.5
2016 | 19 | 3.25 | 3.5
2016 | 20 | 3.28 | 3.5
2016 | 21 | 4.03 | 4.5
2016 | 22 | 3.29 | 3.5
2016 | 23 | 2.72 | 2.5
2016 | 0 | 3.3 | 3.5
2016 | 1 | 2.77 | 2.5
2016 | 2 | 2.42 | 2.5
2016 | 3 | 2.35 | 2.5
2016 | 4 | 2.82 | 2.5
2016 | 5 | 3 | 3.5
2016 | 6 | 2.93 | 2.5
2016 | 7 | 4.32 | 4.5
2016 | 8 | 5.61 | 5.5
2016 | 9 | 5.22 | 5.5
2016 | 10 | 6.7 | 6.5
2016 | 11 | 7.4 | 7.5
2016 | 12 | 7.91 | 7.5
2016 | 13 | 8.76 | 8.5
2016 | 14 | 8.59 | 8.5
2016 | 15 | 8.32 | 8.5
2016 | 16 | 8.86 | 8.5
2016 | 17 | 7.43 | 7.5
2016 | 18 | 6.75 | 6.5
2016 | 19 | 6.77 | 6.5
2016 | 20 | 7.53 | 7.5
2016 | 21 | 7.01 | 7.5
2016 | 22 | 6.2 | 6.5
2016 | 23 | 5.22 | 5.5
2016 | 0 | 5.6 | 5.5
2016 | 1 | 5.51 | 5.5
2016 | 2 | 6.66 | 6.5
2016 | 3 | 6.38 | 6.5
2016 | 4 | 6 | 6.5
2016 | 5 | 6.04 | 6.5
2016 | 6 | 6.51 | 6.5
2016 | 7 | 6 | 6.5
2016 | 8 | 5.6 | 5.5
2016 | 9 | 5.1 | 5.5
2016 | 10 | 3.66 | 3.5
2016 | 11 | 3.53 | 3.5
2016 | 12 | 3.94 | 3.5
2016 | 13 | 4.96 | 4.5
2016 | 14 | 5.32 | 5.5
2016 | 15 | 4.9 | 4.5
2016 | 16 | 4.72 | 4.5
2016 | 17 | 4.48 | 4.5
2016 | 18 | 3.89 | 3.5
2016 | 19 | 3.33 | 3.5
2016 | 20 | 2.64 | 2.5
2016 | 21 | 2.44 | 2.5
2016 | 22 | 3.44 | 3.5
2016 | 23 | 3.31 | 3.5
2016 | 0 | 2.28 | 2.5
2016 | 1 | 2.06 | 2.5
2016 | 2 | 2.76 | 2.5
2016 | 3 | 2.48 | 2.5
2016 | 4 | 2.34 | 2.5
2016 | 5 | 2.19 | 2.5
2016 | 6 | 2.64 | 2.5
2016 | 7 | 2.02 | 2.5
2016 | 8 | 2.52 | 2.5
2016 | 9 | 2.36 | 2.5
2016 | 10 | 2.27 | 2.5
2016 | 11 | 2.2 | 2.5
2016 | 12 | 2.66 | 2.5
2016 | 13 | 5.26 | 5.5
2016 | 14 | 5.33 | 5.5
2016 | 15 | 5.6 | 5.5
2016 | 16 | 5.51 | 5.5
2016 | 17 | 5.14 | 5.5
2016 | 18 | 5.47 | 5.5
2016 | 19 | 5.49 | 5.5
2016 | 20 | 5.25 | 5.5
2016 | 21 | 4.66 | 4.5
2016 | 22 | 3.36 | 3.5
2016 | 23 | 3.09 | 3.5
2016 | 0 | 2.5 | 2.5
2016 | 1 | 1.9 | 1.5
2016 | 2 | 1.88 | 1.5
2016 | 3 | 2.22 | 2.5
2016 | 4 | 3.47 | 3.5
2016 | 5 | 4.32 | 4.5
2016 | 6 | 3.97 | 3.5
2016 | 7 | 2.28 | 2.5
2016 | 8 | 2.42 | 2.5
2016 | 9 | 2.73 | 2.5
2016 | 10 | 2.26 | 2.5
2016 | 11 | 1.7 | 1.5
2016 | 12 | 1.39 | 1.5
2016 | 13 | 0.63 | 0.5
2016 | 14 | 0.6 | 0.5
2016 | 15 | 0.7 | 0.5
2016 | 16 | 1.04 | 1.5
2016 | 17 | 1.3 | 1.5
2016 | 18 | 1.17 | 1.5
2016 | 19 | 2.02 | 2.5
2016 | 20 | 2.95 | 2.5
2016 | 21 | 2.73 | 2.5
2016 | 22 | 2.69 | 2.5
2016 | 23 | 2.66 | 2.5
2016 | 0 | 2.76 | 2.5
2016 | 1 | 3.42 | 3.5
2016 | 2 | 3.41 | 3.5
2016 | 3 | 3.88 | 3.5
2016 | 4 | 3.8 | 3.5
2016 | 5 | 3.48 | 3.5
2016 | 6 | 3.78 | 3.5
2016 | 7 | 3.16 | 3.5
2016 | 8 | 2.68 | 2.5
2016 | 9 | 2.33 | 2.5
2016 | 10 | 2.47 | 2.5
2016 | 11 | 2.12 | 2.5
2016 | 12 | 1.71 | 1.5
2016 | 13 | 1.58 | 1.5
2016 | 14 | 1.9 | 1.5
2016 | 15 | 2.32 | 2.5
2016 | 16 | 2.63 | 2.5
2016 | 17 | 2.94 | 2.5
2016 | 18 | 3.22 | 3.5
2016 | 19 | 3.71 | 3.5
2016 | 20 | 4.71 | 4.5
2016 | 21 | 4.85 | 4.5
2016 | 22 | 3.18 | 3.5
2016 | 23 | 1.8 | 1.5
2016 | 0 | 0.4 | 0.5
2016 | 1 | 0.1 | 0.5
2016 | 2 | 0.1 | 0.5
2016 | 3 | 0.28 | 0.5
2016 | 4 | 0.36 | 0.5
2016 | 5 | 0.61 | 0.5
2016 | 6 | 0.95 | 0.5
2016 | 7 | 0.81 | 0.5
2016 | 8 | 0.85 | 0.5
2016 | 9 | 0.5 | 0.5
2016 | 10 | 0.8 | 0.5
2016 | 11 | 1.3 | 1.5
2016 | 12 | 2 | 2.5
2016 | 13 | 1.96 | 1.5
2016 | 14 | 2.5 | 2.5
2016 | 15 | 3.08 | 3.5
2016 | 16 | 3.63 | 3.5
2016 | 17 | 4 | 4.5
2016 | 18 | 4.3 | 4.5
2016 | 19 | 4.6 | 4.5
2016 | 20 | 5.1 | 5.5
2016 | 21 | 4.26 | 4.5
2016 | 22 | 1.71 | 1.5
2016 | 23 | 3.09 | 3.5
2016 | 0 | 2.6 | 2.5
2016 | 1 | 2.16 | 2.5
2016 | 2 | 4.38 | 4.5
2016 | 3 | 5.3 | 5.5
2016 | 4 | 5.75 | 5.5
2016 | 5 | 5.82 | 5.5
2016 | 6 | 5.19 | 5.5
2016 | 7 | 3.13 | 3.5
2016 | 8 | 3.69 | 3.5
2016 | 9 | 4.67 | 4.5
2016 | 10 | 4.54 | 4.5
2016 | 11 | 4.1 | 4.5
2016 | 12 | 3.5 | 3.5
2016 | 13 | 2.7 | 2.5
2016 | 14 | 2.5 | 2.5
2016 | 15 | 2.3 | 2.5
2016 | 16 | 2.4 | 2.5
2016 | 17 | 2.3 | 2.5
2016 | 18 | 2.52 | 2.5
2016 | 19 | 3.2 | 3.5
2016 | 20 | 4.08 | 4.5
2016 | 21 | 4.7 | 4.5
2016 | 22 | 4.48 | 4.5
2016 | 23 | 4.38 | 4.5
2016 | 0 | 5.15 | 5.5
2016 | 1 | 6.02 | 6.5
2016 | 2 | 6.46 | 6.5
2016 | 3 | 6.94 | 6.5
2016 | 4 | 7.41 | 7.5
2016 | 5 | 7.18 | 7.5
2016 | 6 | 5.36 | 5.5
2016 | 7 | 3.33 | 3.5
2016 | 8 | 2.75 | 2.5
2016 | 9 | 2.02 | 2.5
2016 | 10 | 1.3 | 1.5
2016 | 11 | 1.14 | 1.5
2016 | 12 | 1.32 | 1.5
2016 | 13 | 1.51 | 1.5
2016 | 14 | 1.63 | 1.5
2016 | 15 | 2.04 | 2.5
2016 | 16 | 2.32 | 2.5
2016 | 17 | 2.55 | 2.5
2016 | 18 | 3.1 | 3.5
2016 | 19 | 4.3 | 4.5
2016 | 20 | 5.15 | 5.5
2016 | 21 | 4.92 | 4.5
2016 | 22 | 5.58 | 5.5
2016 | 23 | 5.7 | 5.5
2016 | 0 | 4.26 | 4.5
2016 | 1 | 2.85 | 2.5
2016 | 2 | 5.24 | 5.5
2016 | 3 | 3.42 | 3.5
2016 | 4 | 2.83 | 2.5
2016 | 5 | 2.04 | 2.5
2016 | 6 | 1.81 | 1.5
2016 | 7 | 0.14 | 0.5
2016 | 8 | 0.6 | 0.5
2016 | 9 | 0.22 | 0.5
2016 | 10 | 1.46 | 1.5
2016 | 11 | 2.3 | 2.5
2016 | 12 | 3.5 | 3.5
2016 | 13 | 3.72 | 3.5
2016 | 14 | 2.06 | 2.5
2016 | 15 | 1.5 | 1.5
2016 | 16 | 0.58 | 0.5
2016 | 17 | 0.6 | 0.5
2016 | 18 | 2.02 | 2.5
2016 | 19 | 2.13 | 2.5
2016 | 20 | 2.28 | 2.5
2016 | 21 | 3.31 | 3.5
2016 | 22 | 2.76 | 2.5
2016 | 23 | 1.66 | 1.5
2016 | 0 | 1.28 | 1.5
2016 | 1 | 1.48 | 1.5
2016 | 2 | 1.84 | 1.5
2016 | 3 | 2.39 | 2.5
2016 | 4 | 3.61 | 3.5
2016 | 5 | 5.86 | 5.5
2016 | 6 | 4.97 | 4.5
2016 | 7 | 3.72 | 3.5
2016 | 8 | 3.26 | 3.5
2016 | 9 | 3.2 | 3.5
2016 | 10 | 1.91 | 1.5
2016 | 11 | 1.39 | 1.5
2016 | 12 | 1 | 1.5
2016 | 13 | 4.06 | 4.5
2016 | 14 | 5.82 | 5.5
2016 | 15 | 6.41 | 6.5
2016 | 16 | 4.61 | 4.5
2016 | 17 | 4.12 | 4.5
2016 | 18 | 3.91 | 3.5
2016 | 19 | 3.26 | 3.5
2016 | 20 | 3.26 | 3.5
2016 | 21 | 3.37 | 3.5
2016 | 22 | 3.16 | 3.5
2016 | 23 | 3.7 | 3.5
2016 | 0 | 3.71 | 3.5
2016 | 1 | 3.01 | 3.5
2016 | 2 | 2.1 | 2.5
2016 | 3 | 1.41 | 1.5
2016 | 4 | 1.1 | 1.5
2016 | 5 | 0.54 | 0.5
2016 | 6 | 0.54 | 0.5
2016 | 7 | 0.81 | 0.5
2016 | 8 | 0.71 | 0.5
2016 | 9 | 1.04 | 1.5
2016 | 10 | 1.33 | 1.5
2016 | 11 | 1.71 | 1.5
2016 | 12 | 1.71 | 1.5
2016 | 13 | 1.4 | 1.5
2016 | 14 | 1.12 | 1.5
2016 | 15 | 2.33 | 2.5
2016 | 16 | 2.75 | 2.5
2016 | 17 | 3.34 | 3.5
2016 | 18 | 3.24 | 3.5
2016 | 19 | 2.93 | 2.5
2016 | 20 | 2.63 | 2.5
2016 | 21 | 2.55 | 2.5
2016 | 22 | 2.97 | 2.5
2016 | 23 | 3.36 | 3.5
2016 | 0 | 2.79 | 2.5
2016 | 1 | 2.42 | 2.5
2016 | 2 | 2.62 | 2.5
2016 | 3 | 2.53 | 2.5
2016 | 4 | 2.2 | 2.5
2016 | 5 | 1.92 | 1.5
2016 | 6 | 1.55 | 1.5
2016 | 7 | 1.4 | 1.5
2016 | 8 | 1.08 | 1.5
2016 | 9 | 1.08 | 1.5
2016 | 10 | 0.8 | 0.5
2016 | 11 | 0.76 | 0.5
2016 | 12 | 1.03 | 1.5
2016 | 13 | 3.36 | 3.5
2016 | 14 | 3.64 | 3.5
2016 | 15 | 3.54 | 3.5
2016 | 16 | 3.31 | 3.5
2016 | 17 | 3.36 | 3.5
2016 | 18 | 3.13 | 3.5
2016 | 19 | 3.22 | 3.5
2016 | 20 | 3.99 | 3.5
2016 | 21 | 4.46 | 4.5
2016 | 22 | 4.15 | 4.5
2016 | 23 | 3.42 | 3.5
2016 | 0 | 2.59 | 2.5
2016 | 1 | 2.06 | 2.5
2016 | 2 | 2.08 | 2.5
2016 | 3 | 1.58 | 1.5
2016 | 4 | 1.1 | 1.5
2016 | 5 | 0.86 | 0.5
2016 | 6 | 1.02 | 1.5
2016 | 7 | 0.82 | 0.5
2016 | 8 | 0.2 | 0.5
2016 | 9 | 0.86 | 0.5
2016 | 10 | 1.28 | 1.5
2016 | 11 | 1.56 | 1.5
2016 | 12 | 1.49 | 1.5
2016 | 13 | 2.78 | 2.5
2016 | 14 | 2.82 | 2.5
2016 | 15 | 2.82 | 2.5
2016 | 16 | 2.19 | 2.5
2016 | 17 | 1.52 | 1.5
2016 | 18 | 1.32 | 1.5
2016 | 19 | 1.4 | 1.5
2016 | 20 | 1.53 | 1.5
2016 | 21 | 1.94 | 1.5
2016 | 22 | 2.4 | 2.5
2016 | 23 | 2.11 | 2.5
2016 | 0 | 1.55 | 1.5
2016 | 1 | 0.92 | 0.5
2016 | 2 | 0.3 | 0.5
2016 | 3 | 0 | 0.5
2016 | 4 | 0 | 0.5
2016 | 5 | 0.2 | 0.5
2016 | 6 | 0.3 | 0.5
2016 | 7 | 0.2 | 0.5
2016 | 8 | 0.5 | 0.5
2016 | 9 | 0.63 | 0.5
2016 | 10 | 0.8 | 0.5
2016 | 11 | 1 | 1.5
2016 | 12 | 1.32 | 1.5
2016 | 13 | 0.54 | 0.5
2016 | 14 | 1 | 1.5
2016 | 15 | 1.61 | 1.5
2016 | 16 | 2.1 | 2.5
2016 | 17 | 2.4 | 2.5
2016 | 18 | 2.1 | 2.5
2016 | 19 | 2.02 | 2.5
2016 | 20 | 3.61 | 3.5
2016 | 21 | 4.87 | 4.5
2016 | 22 | 4.63 | 4.5
2016 | 23 | 3.18 | 3.5
2016 | 0 | 1.98 | 1.5
2016 | 1 | 1.7 | 1.5
2016 | 2 | 2.14 | 2.5
2016 | 3 | 2.19 | 2.5
2016 | 4 | 2.06 | 2.5
2016 | 5 | 2.48 | 2.5
2016 | 6 | 3.19 | 3.5
2016 | 7 | 2.51 | 2.5
2016 | 8 | 1.4 | 1.5
2016 | 9 | 2.33 | 2.5
2016 | 10 | 2.06 | 2.5
2016 | 11 | 2.12 | 2.5
2016 | 12 | 1.1 | 1.5
2016 | 13 | 0.51 | 0.5
2016 | 14 | 0.41 | 0.5
2016 | 15 | 0.67 | 0.5
2016 | 16 | 0.94 | 0.5
2016 | 17 | 1.52 | 1.5
2016 | 18 | 2.09 | 2.5
2016 | 19 | 3.1 | 3.5
2016 | 20 | 3.21 | 3.5
2016 | 21 | 3.92 | 3.5
2016 | 22 | 3.93 | 3.5
2016 | 23 | 3.52 | 3.5
2016 | 0 | 3.16 | 3.5
2016 | 1 | 2.66 | 2.5
2016 | 2 | 2 | 2.5
2016 | 3 | 1.08 | 1.5
2016 | 4 | 0.82 | 0.5
2016 | 5 | 0.8 | 0.5
2016 | 6 | 0.41 | 0.5
2016 | 7 | 0.41 | 0.5
2016 | 8 | 0.72 | 0.5
2016 | 9 | 1.35 | 1.5
2016 | 10 | 1.2 | 1.5
2016 | 11 | 1.24 | 1.5
2016 | 12 | 1.43 | 1.5
2016 | 13 | 3.83 | 3.5
2016 | 14 | 3.71 | 3.5
2016 | 15 | 3.7 | 3.5
2016 | 16 | 4 | 4.5
2016 | 17 | 4.42 | 4.5
2016 | 18 | 4.02 | 4.5
2016 | 19 | 3.4 | 3.5
2016 | 20 | 3.6 | 3.5
2016 | 21 | 3.4 | 3.5
2016 | 22 | 3.31 | 3.5
2016 | 23 | 3.35 | 3.5
2016 | 0 | 2.84 | 2.5
2016 | 1 | 2.47 | 2.5
2016 | 2 | 2.4 | 2.5
2016 | 3 | 2.01 | 2.5
2016 | 4 | 1.84 | 1.5
2016 | 5 | 1.84 | 1.5
2016 | 6 | 1.5 | 1.5
2016 | 7 | 0.91 | 0.5
2016 | 8 | 0.73 | 0.5
2016 | 9 | 1.44 | 1.5
2016 | 10 | 1.5 | 1.5
2016 | 11 | 1.8 | 1.5
2016 | 12 | 2.11 | 2.5
2016 | 13 | 3.61 | 3.5
2016 | 14 | 4.2 | 4.5
2016 | 15 | 4.7 | 4.5
2016 | 16 | 4.73 | 4.5
2016 | 17 | 4.67 | 4.5
2016 | 18 | 4.04 | 4.5
2016 | 19 | 3.59 | 3.5
2016 | 20 | 3 | 3.5
2016 | 21 | 1.84 | 1.5
2016 | 22 | 0.82 | 0.5
2016 | 23 | 1.12 | 1.5
2016 | 0 | 1 | 1.5
2016 | 1 | 0.81 | 0.5
2016 | 2 | 0.14 | 0.5
2016 | 3 | 0.1 | 0.5
2016 | 4 | 0.4 | 0.5
2016 | 5 | 0.73 | 0.5
2016 | 6 | 1.22 | 1.5
2016 | 7 | 1.8 | 1.5
2016 | 8 | 1.77 | 1.5
2016 | 9 | 0.81 | 0.5
2016 | 10 | 0.8 | 0.5
2016 | 11 | 1.9 | 1.5
2016 | 12 | 3.3 | 3.5
2016 | 13 | 2.72 | 2.5
2016 | 14 | 2.84 | 2.5
2016 | 15 | 3.01 | 3.5
2016 | 16 | 2.82 | 2.5
2016 | 17 | 2.27 | 2.5
2016 | 18 | 1.68 | 1.5
2016 | 19 | 1.8 | 1.5
2016 | 20 | 2.51 | 2.5
2016 | 21 | 2.73 | 2.5
2016 | 22 | 0.72 | 0.5
2016 | 23 | 0.72 | 0.5
2016 | 0 | 1.65 | 1.5
2016 | 1 | 1.84 | 1.5
2016 | 2 | 2.06 | 2.5
2016 | 3 | 1.92 | 1.5
2016 | 4 | 0.85 | 0.5
2016 | 5 | 5.45 | 5.5
2016 | 6 | 5.88 | 5.5
2016 | 7 | 3.05 | 3.5
2016 | 8 | 0.71 | 0.5
2016 | 9 | 1.22 | 1.5
2016 | 10 | 2.48 | 2.5
2016 | 11 | 1.28 | 1.5
2016 | 12 | 0.5 | 0.5
2016 | 13 | 1.51 | 1.5
2016 | 14 | 1.92 | 1.5
2016 | 15 | 1.61 | 1.5
2016 | 16 | 2.32 | 2.5
2016 | 17 | 2.81 | 2.5
2016 | 18 | 1.63 | 1.5
2016 | 19 | 0.78 | 0.5
2016 | 20 | 1.92 | 1.5
2016 | 21 | 3.31 | 3.5
2016 | 22 | 3.1 | 3.5
2016 | 23 | 2.84 | 2.5
2016 | 0 | 3.22 | 3.5
2016 | 1 | 3.09 | 3.5
2016 | 2 | 3.83 | 3.5
2016 | 3 | 3.32 | 3.5
2016 | 4 | 2.47 | 2.5
2016 | 5 | 1.72 | 1.5
2016 | 6 | 1.12 | 1.5
2016 | 7 | 0.8 | 0.5
2016 | 8 | 0.92 | 0.5
2016 | 9 | 1.28 | 1.5
2016 | 10 | 1.73 | 1.5
2016 | 11 | 2.42 | 2.5
2016 | 12 | 2.89 | 2.5
2016 | 13 | 2.98 | 2.5
2016 | 14 | 3.28 | 3.5
2016 | 15 | 3.81 | 3.5
2016 | 16 | 4.4 | 4.5
2016 | 17 | 5.38 | 5.5
2016 | 18 | 5.76 | 5.5
2016 | 19 | 5.74 | 5.5
2016 | 20 | 5.77 | 5.5
2016 | 21 | 5.02 | 5.5
2016 | 22 | 4.66 | 4.5
2016 | 23 | 4.88 | 4.5
2016 | 0 | 5.39 | 5.5
2016 | 1 | 5.74 | 5.5
2016 | 2 | 5.62 | 5.5
2016 | 3 | 6.04 | 6.5
2016 | 4 | 5.75 | 5.5
2016 | 5 | 3.61 | 3.5
2016 | 6 | 2.69 | 2.5
2016 | 7 | 2.86 | 2.5
2016 | 8 | 2.31 | 2.5
2016 | 9 | 1.73 | 1.5
2016 | 10 | 0.91 | 0.5
2016 | 11 | 0.1 | 0.5
2016 | 12 | 0.64 | 0.5
2016 | 13 | 2.18 | 2.5
2016 | 14 | 2.53 | 2.5
2016 | 15 | 2.25 | 2.5
2016 | 16 | 1.7 | 1.5
2016 | 17 | 1.13 | 1.5
2016 | 18 | 0.5 | 0.5
2016 | 19 | 1.43 | 1.5
2016 | 20 | 3.96 | 3.5
2016 | 21 | 5.46 | 5.5
2016 | 22 | 5.26 | 5.5
2016 | 23 | 6.02 | 6.5
2016 | 0 | 6.51 | 6.5
2016 | 1 | 6.29 | 6.5
2016 | 2 | 4.53 | 4.5
2016 | 3 | 5.34 | 5.5
2016 | 4 | 5.1 | 5.5
2016 | 5 | 5 | 5.5
2016 | 6 | 3.83 | 3.5
2016 | 7 | 0.36 | 0.5
2016 | 8 | 0.36 | 0.5
2016 | 9 | 3.93 | 3.5
2016 | 10 | 5.38 | 5.5
2016 | 11 | 5.82 | 5.5
2016 | 12 | 8.07 | 8.5
2016 | 13 | 0.51 | 0.5
2016 | 14 | 0.58 | 0.5
2016 | 15 | 6.1 | 6.5
2016 | 16 | 5.1 | 5.5
2016 | 17 | 4.04 | 4.5
2016 | 18 | 3.35 | 3.5
2016 | 19 | 2.94 | 2.5
2016 | 20 | 2.51 | 2.5
2016 | 21 | 1.94 | 1.5
2016 | 22 | 1.43 | 1.5
2016 | 23 | 0.5 | 0.5
2016 | 0 | 0.8 | 0.5
2016 | 1 | 2.02 | 2.5
2016 | 2 | 2.75 | 2.5
2016 | 3 | 3.1 | 3.5
2016 | 4 | 3.07 | 3.5
2016 | 5 | 3.77 | 3.5
2016 | 6 | 3.58 | 3.5
2016 | 7 | 3.94 | 3.5
2016 | 8 | 3.9 | 3.5
2016 | 9 | 3.68 | 3.5
2016 | 10 | 3.9 | 3.5
2016 | 11 | 3.83 | 3.5
2016 | 12 | 4.01 | 4.5
2016 | 13 | 3.75 | 3.5
2016 | 14 | 3.69 | 3.5
2016 | 15 | 3.83 | 3.5
2016 | 16 | 4.21 | 4.5
2016 | 17 | 4.53 | 4.5
2016 | 18 | 4.38 | 4.5
2016 | 19 | 4.3 | 4.5
2016 | 20 | 4.88 | 4.5
2016 | 21 | 5.51 | 5.5
2016 | 22 | 4.47 | 4.5
2016 | 23 | 4.03 | 4.5
2016 | 0 | 3.96 | 3.5
2016 | 1 | 3.54 | 3.5
2016 | 2 | 2.97 | 2.5
2016 | 3 | 3.04 | 3.5
2016 | 4 | 3.02 | 3.5
2016 | 5 | 3.68 | 3.5
2016 | 6 | 3.7 | 3.5
2016 | 7 | 4.74 | 4.5
2016 | 8 | 4.08 | 4.5
2016 | 9 | 3.48 | 3.5
2016 | 10 | 2.55 | 2.5
2016 | 11 | 1.79 | 1.5
2016 | 12 | 0.3 | 0.5
2016 | 13 | 2.33 | 2.5
2016 | 14 | 2.2 | 2.5
2016 | 15 | 2.2 | 2.5
2016 | 16 | 2.04 | 2.5
2016 | 17 | 1.71 | 1.5
2016 | 18 | 1.66 | 1.5
2016 | 19 | 1.7 | 1.5
2016 | 20 | 2.02 | 2.5
2016 | 21 | 3.13 | 3.5
2016 | 22 | 4.65 | 4.5
2016 | 23 | 5.06 | 5.5
2016 | 0 | 5.32 | 5.5
2016 | 1 | 5.36 | 5.5
2016 | 2 | 4.81 | 4.5
2016 | 3 | 4.03 | 4.5
2016 | 4 | 3.68 | 3.5
2016 | 5 | 3.75 | 3.5
2016 | 6 | 3.92 | 3.5
2016 | 7 | 2.92 | 2.5
2016 | 8 | 2.2 | 2.5
2016 | 9 | 1.62 | 1.5
2016 | 10 | 1.1 | 1.5
2016 | 11 | 0.61 | 0.5
2016 | 12 | 0.63 | 0.5
2016 | 13 | 0.2 | 0.5
2016 | 14 | 0.45 | 0.5
2016 | 15 | 0.54 | 0.5
2016 | 16 | 1 | 1.5
2016 | 17 | 2 | 2.5
2016 | 18 | 2.83 | 2.5
2016 | 19 | 3.74 | 3.5
2016 | 20 | 4.14 | 4.5
2016 | 21 | 5.01 | 5.5
2016 | 22 | 4.7 | 4.5
2016 | 23 | 4.17 | 4.5
2016 | 0 | 2.72 | 2.5
2016 | 1 | 2.02 | 2.5
2016 | 2 | 1.8 | 1.5
2016 | 3 | 2.5 | 2.5
2016 | 4 | 3.41 | 3.5
2016 | 5 | 2.01 | 2.5
2016 | 6 | 1.2 | 1.5
2016 | 7 | 0.2 | 0.5
2016 | 8 | 0.64 | 0.5
2016 | 9 | 0.5 | 0.5
2016 | 10 | 0.81 | 0.5
2016 | 11 | 2.91 | 2.5
2016 | 12 | 6.24 | 6.5
2016 | 13 | 3.61 | 3.5
2016 | 14 | 5.28 | 5.5
2016 | 15 | 6.65 | 6.5
2016 | 16 | 8.22 | 8.5
2016 | 17 | 9.41 | 9.5
2016 | 18 | 8.43 | 8.5
2016 | 19 | 7.6 | 7.5
2016 | 20 | 7 | 7.5
2016 | 21 | 6.91 | 6.5
2016 | 22 | 2.64 | 2.5
2016 | 23 | 4.54 | 4.5
2016 | 0 | 3.21 | 3.5
2016 | 1 | 1.46 | 1.5
2016 | 2 | 0.95 | 0.5
2016 | 3 | 2.02 | 2.5
2016 | 4 | 3.14 | 3.5
2016 | 5 | 3.14 | 3.5
2016 | 6 | 3.47 | 3.5
2016 | 7 | 3.76 | 3.5
2016 | 8 | 4.38 | 4.5
2016 | 9 | 5.66 | 5.5
2016 | 10 | 7.3 | 7.5
2016 | 11 | 7.31 | 7.5
2016 | 12 | 6.5 | 6.5
2016 | 13 | 3.74 | 3.5
2016 | 14 | 5.92 | 5.5
2016 | 15 | 7.09 | 7.5
2016 | 16 | 5.81 | 5.5
2016 | 17 | 5.01 | 5.5
2016 | 18 | 4.67 | 4.5
2016 | 19 | 4.14 | 4.5
2016 | 20 | 4.56 | 4.5
2016 | 21 | 4.73 | 4.5
2016 | 22 | 4.02 | 4.5
2016 | 23 | 3.32 | 3.5
2016 | 0 | 3.68 | 3.5
2016 | 1 | 3.69 | 3.5
2016 | 2 | 2.1 | 2.5
2016 | 3 | 1.32 | 1.5
2016 | 4 | 0.57 | 0.5
2016 | 5 | 0.81 | 0.5
2016 | 6 | 1.2 | 1.5
2016 | 7 | 0.2 | 0.5
2016 | 8 | 0.85 | 0.5
2016 | 9 | 1.49 | 1.5
2016 | 10 | 1.98 | 1.5
2016 | 11 | 2.34 | 2.5
2016 | 12 | 1.17 | 1.5
2016 | 13 | 3.61 | 3.5
2016 | 14 | 4.26 | 4.5
2016 | 15 | 4.1 | 4.5
2016 | 16 | 3.88 | 3.5
2016 | 17 | 4.08 | 4.5
2016 | 18 | 3.93 | 3.5
2016 | 19 | 3.36 | 3.5
2016 | 20 | 3.67 | 3.5
2016 | 21 | 3 | 3.5
2016 | 22 | 2.12 | 2.5
2016 | 23 | 1.53 | 1.5
2016 | 0 | 1.06 | 1.5
2016 | 1 | 0.67 | 0.5
2016 | 2 | 0.72 | 0.5
2016 | 3 | 1.68 | 1.5
2016 | 4 | 2.06 | 2.5
2016 | 5 | 1.8 | 1.5
2016 | 6 | 1.58 | 1.5
2016 | 7 | 1.02 | 1.5
2016 | 8 | 0.86 | 0.5
2016 | 9 | 1.48 | 1.5
2016 | 10 | 2.82 | 2.5
2016 | 11 | 4.08 | 4.5
2016 | 12 | 4.6 | 4.5
2016 | 13 | 2.22 | 2.5
2016 | 14 | 1.96 | 1.5
2016 | 15 | 1.66 | 1.5
2016 | 16 | 1.63 | 1.5
2016 | 17 | 1.53 | 1.5
2016 | 18 | 1.8 | 1.5
2016 | 19 | 2.1 | 2.5
2016 | 20 | 1.9 | 1.5
2016 | 21 | 2.04 | 2.5
2016 | 22 | 2.46 | 2.5
2016 | 23 | 2.14 | 2.5
2016 | 0 | 1.63 | 1.5
2016 | 1 | 1.35 | 1.5
2016 | 2 | 1.35 | 1.5
2016 | 3 | 1.44 | 1.5
2016 | 4 | 1.75 | 1.5
2016 | 5 | 1.92 | 1.5
2016 | 6 | 2.69 | 2.5
2016 | 7 | 2.87 | 2.5
2016 | 8 | 2.57 | 2.5
2016 | 9 | 3.16 | 3.5
2016 | 10 | 3.51 | 3.5
2016 | 11 | 3.41 | 3.5
2016 | 12 | 2.83 | 2.5
2016 | 13 | 1.53 | 1.5
2016 | 14 | 1.57 | 1.5
2016 | 15 | 1.58 | 1.5
2016 | 16 | 1.64 | 1.5
2016 | 17 | 1.97 | 1.5
2016 | 18 | 2.35 | 2.5
2016 | 19 | 2.8 | 2.5
2016 | 20 | 3.95 | 3.5
2016 | 21 | 4.32 | 4.5
2016 | 22 | 3.32 | 3.5
2016 | 23 | 3.27 | 3.5
2016 | 0 | 3.68 | 3.5
2016 | 1 | 3.91 | 3.5
2016 | 2 | 4.08 | 4.5
2016 | 3 | 4.24 | 4.5
2016 | 4 | 4.64 | 4.5
2016 | 5 | 5.52 | 5.5
2016 | 6 | 6.05 | 6.5
2016 | 7 | 4.43 | 4.5
2016 | 8 | 4.59 | 4.5
2016 | 9 | 4.46 | 4.5
2016 | 10 | 3.76 | 3.5
2016 | 11 | 2.2 | 2.5
2016 | 12 | 0.89 | 0.5
2016 | 13 | 1.1 | 1.5
2016 | 14 | 0.58 | 0.5
2016 | 15 | 0.63 | 0.5
2016 | 16 | 0.42 | 0.5
2016 | 17 | 1.7 | 1.5
2016 | 18 | 2.31 | 2.5
2016 | 19 | 4.71 | 4.5
2016 | 20 | 11.23 | 11.5
2016 | 21 | 6.67 | 6.5
2016 | 22 | 1.92 | 1.5
2016 | 23 | 0.7 | 0.5
2016 | 0 | 1.98 | 1.5
2016 | 1 | 4.02 | 4.5
2016 | 2 | 4.61 | 4.5
2016 | 3 | 3.61 | 3.5
2016 | 4 | 2.26 | 2.5
2016 | 5 | 1.14 | 1.5
2016 | 6 | 1.56 | 1.5
2016 | 7 | 0.42 | 0.5
2016 | 8 | 1.8 | 1.5
2016 | 9 | 2.82 | 2.5
2016 | 10 | 4.18 | 4.5
2016 | 11 | 4.6 | 4.5
2016 | 12 | 3.71 | 3.5
2016 | 13 | 1.3 | 1.5
2016 | 14 | 1 | 1.5
2016 | 15 | 1.9 | 1.5
2016 | 16 | 0.73 | 0.5
2016 | 17 | 1.84 | 1.5
2016 | 18 | 4.92 | 4.5
2016 | 19 | 3.77 | 3.5
2016 | 20 | 4.18 | 4.5
2016 | 21 | 3.32 | 3.5
2016 | 22 | 5.73 | 5.5
2016 | 23 | 4.4 | 4.5
2016 | 0 | 1 | 1.5
2016 | 1 | 1.3 | 1.5
2016 | 2 | 2.87 | 2.5
2016 | 3 | 3.26 | 3.5
2016 | 4 | 1.22 | 1.5
2016 | 5 | 0.42 | 0.5
2016 | 6 | 0.28 | 0.5
2016 | 7 | 1.77 | 1.5
2016 | 8 | 3.14 | 3.5
2016 | 9 | 2.82 | 2.5
2016 | 10 | 0.3 | 0.5
2016 | 11 | 4.4 | 4.5
2016 | 12 | 5.41 | 5.5
2016 | 13 | 4.96 | 4.5
2016 | 14 | 5.38 | 5.5
2016 | 15 | 6 | 6.5
2016 | 16 | 6.05 | 6.5
2016 | 17 | 5.85 | 5.5
2016 | 18 | 5.51 | 5.5
2016 | 19 | 5.46 | 5.5
2016 | 20 | 5.32 | 5.5
2016 | 21 | 5.47 | 5.5
2016 | 22 | 5.39 | 5.5
2016 | 23 | 5.46 | 5.5
2016 | 0 | 5.44 | 5.5
2016 | 1 | 5.04 | 5.5
2016 | 2 | 4.71 | 4.5
2016 | 3 | 4.49 | 4.5
2016 | 4 | 4.49 | 4.5
2016 | 5 | 3.67 | 3.5
2016 | 6 | 3.04 | 3.5
2016 | 7 | 2.82 | 2.5
2016 | 8 | 2.86 | 2.5
2016 | 9 | 2.57 | 2.5
2016 | 10 | 1.28 | 1.5
2016 | 11 | 0.71 | 0.5
2016 | 12 | 0.45 | 0.5
2016 | 13 | 3.49 | 3.5
2016 | 14 | 3.35 | 3.5
2016 | 15 | 3.26 | 3.5
2016 | 16 | 3.31 | 3.5
2016 | 17 | 3.2 | 3.5
2016 | 18 | 3.33 | 3.5
2016 | 19 | 3.49 | 3.5
2016 | 20 | 3.39 | 3.5
2016 | 21 | 2.83 | 2.5
2016 | 22 | 2.83 | 2.5
2016 | 23 | 2.48 | 2.5
2016 | 0 | 2.69 | 2.5
2016 | 1 | 2.62 | 2.5
2016 | 2 | 2.97 | 2.5
2016 | 3 | 3.68 | 3.5
2016 | 4 | 3.7 | 3.5
2016 | 5 | 3.47 | 3.5
2016 | 6 | 4.08 | 4.5
2016 | 7 | 4.39 | 4.5
2016 | 8 | 4.39 | 4.5
2016 | 9 | 4.21 | 4.5
2016 | 10 | 4.59 | 4.5
2016 | 11 | 4.66 | 4.5
2016 | 12 | 4.41 | 4.5
2016 | 13 | 3.66 | 3.5
2016 | 14 | 3.77 | 3.5
2016 | 15 | 3.41 | 3.5
2016 | 16 | 3.19 | 3.5
2016 | 17 | 2.69 | 2.5
2016 | 18 | 2.25 | 2.5
2016 | 19 | 2.2 | 2.5
2016 | 20 | 2.43 | 2.5
2016 | 21 | 1.9 | 1.5
2016 | 22 | 0.73 | 0.5
2016 | 23 | 0.61 | 0.5
2016 | 0 | 1.14 | 1.5
2016 | 1 | 1.4 | 1.5
2016 | 2 | 2.1 | 2.5
2016 | 3 | 1.8 | 1.5
2016 | 4 | 1.36 | 1.5
2016 | 5 | 1.4 | 1.5
2016 | 6 | 1.39 | 1.5
2016 | 7 | 0.51 | 0.5
2016 | 8 | 0.4 | 0.5
2016 | 9 | 0.1 | 0.5
2016 | 10 | 1.53 | 1.5
2016 | 11 | 2.73 | 2.5
2016 | 12 | 3.14 | 3.5
2016 | 13 | 1.53 | 1.5
2016 | 14 | 1.84 | 1.5
2016 | 15 | 2.19 | 2.5
2016 | 16 | 2.62 | 2.5
2016 | 17 | 2.89 | 2.5
2016 | 18 | 3.18 | 3.5
2016 | 19 | 4.12 | 4.5
2016 | 20 | 6 | 6.5
2016 | 21 | 6.5 | 6.5
2016 | 22 | 5.3 | 5.5
2016 | 23 | 3.36 | 3.5
2016 | 0 | 1.91 | 1.5
2016 | 1 | 1.3 | 1.5
2016 | 2 | 1.22 | 1.5
2016 | 3 | 1.61 | 1.5
2016 | 4 | 1.8 | 1.5
2016 | 5 | 1.8 | 1.5
2016 | 6 | 1.66 | 1.5
2016 | 7 | 0.6 | 0.5
2016 | 8 | 0.51 | 0.5
2016 | 9 | 0.3 | 0.5
2016 | 10 | 0.57 | 0.5
2016 | 11 | 0.6 | 0.5
2016 | 12 | 0.5 | 0.5
2016 | 13 | 0.41 | 0.5
2016 | 14 | 0.95 | 0.5
2016 | 15 | 2.4 | 2.5
2016 | 16 | 2.64 | 2.5
2016 | 17 | 2.75 | 2.5
2016 | 18 | 3.13 | 3.5
2016 | 19 | 3.22 | 3.5
2016 | 20 | 3.61 | 3.5
2016 | 21 | 3.94 | 3.5
2016 | 22 | 4.34 | 4.5
2016 | 23 | 4.11 | 4.5
2016 | 0 | 3.54 | 3.5
2016 | 1 | 2.7 | 2.5
2016 | 2 | 2.27 | 2.5
2016 | 3 | 1.98 | 1.5
2016 | 4 | 2.2 | 2.5
2016 | 5 | 2.39 | 2.5
2016 | 6 | 2.5 | 2.5
2016 | 7 | 2.34 | 2.5
2016 | 8 | 1.58 | 1.5
2016 | 9 | 1.84 | 1.5
2016 | 10 | 0.82 | 0.5
2016 | 11 | 1.06 | 1.5
2016 | 12 | 1.06 | 1.5
2016 | 13 | 1.36 | 1.5
2016 | 14 | 1.22 | 1.5
2016 | 15 | 1.22 | 1.5
2016 | 16 | 1.51 | 1.5
2016 | 17 | 1.9 | 1.5
2016 | 18 | 2.62 | 2.5
2016 | 19 | 3.8 | 3.5
2016 | 20 | 5.88 | 5.5
2016 | 21 | 5.81 | 5.5
2016 | 22 | 5.76 | 5.5
2016 | 23 | 5.52 | 5.5
2016 | 0 | 5.82 | 5.5
2016 | 1 | 6.16 | 6.5
2016 | 2 | 6.33 | 6.5
2016 | 3 | 6.6 | 6.5
2016 | 4 | 6.83 | 6.5
2016 | 5 | 6.8 | 6.5
2016 | 6 | 6.17 | 6.5
2016 | 7 | 4.83 | 4.5
2016 | 8 | 5.01 | 5.5
2016 | 9 | 4.2 | 4.5
2016 | 10 | 4.24 | 4.5
2016 | 11 | 3.54 | 3.5
2016 | 12 | 2.9 | 2.5
2016 | 13 | 1.44 | 1.5
2016 | 14 | 1.42 | 1.5
2016 | 15 | 1.58 | 1.5
2016 | 16 | 1.84 | 1.5
2016 | 17 | 2.04 | 2.5
2016 | 18 | 2.4 | 2.5
2016 | 19 | 3.3 | 3.5
2016 | 20 | 5.29 | 5.5
2016 | 21 | 6 | 6.5
2016 | 22 | 5.61 | 5.5
2016 | 23 | 5.37 | 5.5
2016 | 0 | 5.68 | 5.5
2016 | 1 | 5.68 | 5.5
2016 | 2 | 5.68 | 5.5
2016 | 3 | 5.46 | 5.5
2016 | 4 | 5.01 | 5.5
2016 | 5 | 5.05 | 5.5
2016 | 6 | 5.32 | 5.5
2016 | 7 | 3.98 | 3.5
2016 | 8 | 3.13 | 3.5
2016 | 9 | 2.93 | 2.5
2016 | 10 | 3.21 | 3.5
2016 | 11 | 3.61 | 3.5
2016 | 12 | 3.61 | 3.5
2016 | 13 | 3.95 | 3.5
2016 | 14 | 3.75 | 3.5
2016 | 15 | 3.77 | 3.5
2016 | 16 | 4.1 | 4.5
2016 | 17 | 4.56 | 4.5
2016 | 18 | 4.81 | 4.5
2016 | 19 | 5.66 | 5.5
2016 | 20 | 6.64 | 6.5
2016 | 21 | 6.36 | 6.5
2016 | 22 | 5.64 | 5.5
2016 | 23 | 6.04 | 6.5
2016 | 0 | 6.69 | 6.5
2016 | 1 | 7.13 | 7.5
2016 | 2 | 7.98 | 7.5
2016 | 3 | 8.51 | 8.5
2016 | 4 | 8.14 | 8.5
2016 | 5 | 7.7 | 7.5
2016 | 6 | 7.31 | 7.5
2016 | 7 | 5.23 | 5.5
2016 | 8 | 5.29 | 5.5
2016 | 9 | 5.19 | 5.5
2016 | 10 | 3.4 | 3.5
2016 | 11 | 2.06 | 2.5
2016 | 12 | 0.76 | 0.5
2016 | 13 | 5.41 | 5.5
2016 | 14 | 4.36 | 4.5
2016 | 15 | 4.28 | 4.5
2016 | 16 | 2.7 | 2.5
2016 | 17 | 1.49 | 1.5
2016 | 18 | 1.12 | 1.5
2016 | 19 | 1.35 | 1.5
2016 | 20 | 6.01 | 6.5
2016 | 21 | 2.94 | 2.5
2016 | 22 | 2.66 | 2.5
2016 | 23 | 4.2 | 4.5
2016 | 0 | 5.75 | 5.5
2016 | 1 | 6.22 | 6.5
2016 | 2 | 5.59 | 5.5
2016 | 3 | 5.69 | 5.5
2016 | 4 | 5.59 | 5.5
2016 | 5 | 6.33 | 6.5
2016 | 6 | 6.45 | 6.5
2016 | 7 | 5.22 | 5.5
2016 | 8 | 6.68 | 6.5
2016 | 9 | 7.35 | 7.5
2016 | 10 | 7.15 | 7.5
2016 | 11 | 7 | 7.5
2016 | 12 | 5.36 | 5.5
2016 | 13 | 6.91 | 6.5
2016 | 14 | 7.32 | 7.5
2016 | 15 | 3.73 | 3.5
2016 | 16 | 4.25 | 4.5
2016 | 17 | 0.92 | 0.5
2016 | 18 | 7.18 | 7.5
2016 | 19 | 8.05 | 8.5
2016 | 20 | 7.34 | 7.5
2016 | 21 | 7.32 | 7.5
2016 | 22 | 7.34 | 7.5
2016 | 23 | 7.88 | 7.5
2016 | 0 | 7.37 | 7.5
2016 | 1 | 6.77 | 6.5
2016 | 2 | 7.04 | 7.5
2016 | 3 | 6.98 | 6.5
2016 | 4 | 6.55 | 6.5
2016 | 5 | 6.35 | 6.5
2016 | 6 | 6.06 | 6.5
2016 | 7 | 5.32 | 5.5
2016 | 8 | 5.43 | 5.5
2016 | 9 | 5.51 | 5.5
2016 | 10 | 4.92 | 4.5
2016 | 11 | 4.16 | 4.5
2016 | 12 | 3.47 | 3.5
2016 | 13 | 2.32 | 2.5
2016 | 14 | 2.31 | 2.5
2016 | 15 | 2.24 | 2.5
2016 | 16 | 2.26 | 2.5
2016 | 17 | 2.02 | 2.5
2016 | 18 | 1.61 | 1.5
2016 | 19 | 1.03 | 1.5
2016 | 20 | 0.82 | 0.5
2016 | 21 | 2.3 | 2.5
2016 | 22 | 2.97 | 2.5
2016 | 23 | 2.76 | 2.5
2016 | 0 | 2.62 | 2.5
2016 | 1 | 2.69 | 2.5
2016 | 2 | 2.83 | 2.5
2016 | 3 | 2.84 | 2.5
2016 | 4 | 3.12 | 3.5
2016 | 5 | 4.28 | 4.5
2016 | 6 | 5.91 | 5.5
2016 | 7 | 5.55 | 5.5
2016 | 8 | 4.25 | 4.5
2016 | 9 | 3.83 | 3.5
2016 | 10 | 4.12 | 4.5
2016 | 11 | 4.7 | 4.5
2016 | 12 | 4.66 | 4.5
2016 | 13 | 4.58 | 4.5
2016 | 14 | 4.69 | 4.5
2016 | 15 | 4.64 | 4.5
2016 | 16 | 4.53 | 4.5
2016 | 17 | 4.75 | 4.5
2016 | 18 | 5.11 | 5.5
2016 | 19 | 5.62 | 5.5
2016 | 20 | 6.18 | 6.5
2016 | 21 | 5.19 | 5.5
2016 | 22 | 4.2 | 4.5
2016 | 23 | 4.92 | 4.5
2016 | 0 | 4.53 | 4.5
2016 | 1 | 3.32 | 3.5
2016 | 2 | 2.38 | 2.5
2016 | 3 | 2.16 | 2.5
2016 | 4 | 2.42 | 2.5
2016 | 5 | 2.8 | 2.5
2016 | 6 | 2.19 | 2.5
2016 | 7 | 2.09 | 2.5
2016 | 8 | 3.34 | 3.5
2016 | 9 | 2.8 | 2.5
2016 | 10 | 2.5 | 2.5
2016 | 11 | 2.8 | 2.5
2016 | 12 | 2.12 | 2.5
2016 | 13 | 6.62 | 6.5
2016 | 14 | 3.38 | 3.5
2016 | 15 | 4.48 | 4.5
2016 | 16 | 1.56 | 1.5
2016 | 17 | 0.64 | 0.5
2016 | 18 | 1.6 | 1.5
2016 | 19 | 2.28 | 2.5
2016 | 20 | 3.47 | 3.5
2016 | 21 | 6.55 | 6.5
2016 | 22 | 7.23 | 7.5
2016 | 23 | 7.01 | 7.5
2016 | 0 | 5.38 | 5.5
2016 | 1 | 3 | 3.5
2016 | 2 | 2.13 | 2.5
2016 | 3 | 2.38 | 2.5
2016 | 4 | 1.96 | 1.5
2016 | 5 | 1.49 | 1.5
2016 | 6 | 1.64 | 1.5
2016 | 7 | 1.86 | 1.5
2016 | 8 | 2.92 | 2.5
2016 | 9 | 1.92 | 1.5
2016 | 10 | 0.22 | 0.5
2016 | 11 | 2.4 | 2.5
2016 | 12 | 3.61 | 3.5
2016 | 13 | 1.9 | 1.5
2016 | 14 | 1.4 | 1.5
2016 | 15 | 1.58 | 1.5
2016 | 16 | 1.97 | 1.5
2016 | 17 | 1.8 | 1.5
2016 | 18 | 1.84 | 1.5
2016 | 19 | 2.62 | 2.5
2016 | 20 | 3.06 | 3.5
2016 | 21 | 2.2 | 2.5
2016 | 22 | 1.26 | 1.5
2016 | 23 | 0.1 | 0.5
2016 | 0 | 0.51 | 0.5
2016 | 1 | 0.78 | 0.5
2016 | 2 | 0.81 | 0.5
2016 | 3 | 0.58 | 0.5
2016 | 4 | 0.7 | 0.5
2016 | 5 | 0.81 | 0.5
2016 | 6 | 0.45 | 0.5
2016 | 7 | 0.36 | 0.5
2016 | 8 | 0 | 0.5
2016 | 9 | 1 | 1.5
2016 | 10 | 1.6 | 1.5
2016 | 11 | 1.9 | 1.5
2016 | 12 | 2.2 | 2.5
2016 | 13 | 2.16 | 2.5
2016 | 14 | 1.8 | 1.5
2016 | 15 | 1.66 | 1.5
2016 | 16 | 1.63 | 1.5
2016 | 17 | 1.58 | 1.5
2016 | 18 | 2.35 | 2.5
2016 | 19 | 3.38 | 3.5
2016 | 20 | 3.81 | 3.5
2016 | 21 | 3.8 | 3.5
2016 | 22 | 3.04 | 3.5
2016 | 23 | 2.83 | 2.5
2016 | 0 | 2.68 | 2.5
2016 | 1 | 1.71 | 1.5
2016 | 2 | 1.22 | 1.5
2016 | 3 | 2 | 2.5
2016 | 4 | 1.8 | 1.5
2016 | 5 | 0.5 | 0.5
2016 | 6 | 1.12 | 1.5
2016 | 7 | 1.8 | 1.5
2016 | 8 | 1.12 | 1.5
2016 | 9 | 0.82 | 0.5
2016 | 10 | 1.8 | 1.5
2016 | 11 | 1.48 | 1.5
2016 | 12 | 1.27 | 1.5
2016 | 13 | 3.08 | 3.5
2016 | 14 | 2.72 | 2.5
2016 | 15 | 2.28 | 2.5
2016 | 16 | 1.88 | 1.5
2016 | 17 | 1.62 | 1.5
2016 | 18 | 1.49 | 1.5
2016 | 19 | 1.25 | 1.5
2016 | 20 | 0.94 | 0.5
2016 | 21 | 0.22 | 0.5
2016 | 22 | 0.85 | 0.5
2016 | 23 | 1.33 | 1.5
2016 | 0 | 6.14 | 6.5
2016 | 1 | 8.52 | 8.5
2016 | 2 | 5.46 | 5.5
2016 | 3 | 2.53 | 2.5
2016 | 4 | 2 | 2.5
2016 | 5 | 3.62 | 3.5
2016 | 6 | 1.92 | 1.5
2016 | 7 | 1.3 | 1.5
2016 | 8 | 0.81 | 0.5
2016 | 9 | 2.5 | 2.5
2016 | 10 | 5.11 | 5.5
2016 | 11 | 7.5 | 7.5
2016 | 12 | 6.65 | 6.5
2016 | 13 | 6.99 | 6.5
2016 | 14 | 7.42 | 7.5
2016 | 15 | 13.27 | 13.5
2016 | 16 | 15.83 | 15.5
2016 | 17 | 7.42 | 7.5
2016 | 18 | 5.8 | 5.5
2016 | 19 | 6.4 | 6.5
2016 | 20 | 6.61 | 6.5
2016 | 21 | 7.02 | 7.5
2016 | 22 | 6.05 | 6.5
2016 | 23 | 5.05 | 5.5
2016 | 0 | 4.55 | 4.5
2016 | 1 | 3.73 | 3.5
2016 | 2 | 3.91 | 3.5
2016 | 3 | 4 | 4.5
2016 | 4 | 3.81 | 3.5
2016 | 5 | 3.2 | 3.5
2016 | 6 | 3.04 | 3.5
2016 | 7 | 2.21 | 2.5
2016 | 8 | 2.55 | 2.5
2016 | 9 | 2.73 | 2.5
2016 | 10 | 3.1 | 3.5
2016 | 11 | 3.91 | 3.5
2016 | 12 | 4.52 | 4.5
2016 | 13 | 1.1 | 1.5
2016 | 14 | 0.95 | 0.5
2016 | 15 | 0.72 | 0.5
2016 | 16 | 0.41 | 0.5
2016 | 17 | 0.42 | 0.5
2016 | 18 | 0.36 | 0.5
2016 | 19 | 0.36 | 0.5
2016 | 20 | 0.36 | 0.5
2016 | 21 | 0.64 | 0.5
2016 | 22 | 2.5 | 2.5
2016 | 23 | 4.32 | 4.5
2016 | 0 | 3.98 | 3.5
2016 | 1 | 2.73 | 2.5
2016 | 2 | 2.92 | 2.5
2016 | 3 | 2.65 | 2.5
2016 | 4 | 2.06 | 2.5
2016 | 5 | 1.39 | 1.5
2016 | 6 | 0.95 | 0.5
2016 | 7 | 0.41 | 0.5
2016 | 8 | 0.73 | 0.5
2016 | 9 | 0.2 | 0.5
2016 | 10 | 0.94 | 0.5
2016 | 11 | 1.35 | 1.5
2016 | 12 | 1.7 | 1.5
2016 | 13 | 2.24 | 2.5
2016 | 14 | 2.21 | 2.5
2016 | 15 | 1.99 | 1.5
2016 | 16 | 1.87 | 1.5
2016 | 17 | 2.14 | 2.5
2016 | 18 | 2.45 | 2.5
2016 | 19 | 3.23 | 3.5
2016 | 20 | 4.03 | 4.5
2016 | 21 | 4.03 | 4.5
2016 | 22 | 2.97 | 2.5
2016 | 23 | 1 | 1.5
2016 | 0 | 0.9 | 0.5
2016 | 1 | 0.7 | 0.5
2016 | 2 | 0.61 | 0.5
2016 | 3 | 0.8 | 0.5
2016 | 4 | 0.51 | 0.5
2016 | 5 | 0.8 | 0.5
2016 | 6 | 0.1 | 0.5
2016 | 7 | 0.5 | 0.5
2016 | 8 | 0.2 | 0.5
2016 | 9 | 0.5 | 0.5
2016 | 10 | 1.49 | 1.5
2016 | 11 | 2.11 | 2.5
2016 | 12 | 2.28 | 2.5
2016 | 13 | 3.05 | 3.5
2016 | 14 | 3.35 | 3.5
2016 | 15 | 3.66 | 3.5
2016 | 16 | 3.98 | 3.5
2016 | 17 | 4.04 | 4.5
2016 | 18 | 3.75 | 3.5
2016 | 19 | 4.22 | 4.5
2016 | 20 | 7.14 | 7.5
2016 | 21 | 6.41 | 6.5
2016 | 22 | 5.12 | 5.5
2016 | 23 | 4.7 | 4.5
2016 | 0 | 4.32 | 4.5
2016 | 1 | 3.13 | 3.5
2016 | 2 | 2.25 | 2.5
2016 | 3 | 1.82 | 1.5
2016 | 4 | 1.1 | 1.5
2016 | 5 | 0.54 | 0.5
2016 | 6 | 0.1 | 0.5
2016 | 7 | 0.45 | 0.5
2016 | 8 | 1.36 | 1.5
2016 | 9 | 3 | 3.5
2016 | 10 | 2.94 | 2.5
2016 | 11 | 3.22 | 3.5
2016 | 12 | 3.41 | 3.5
2016 | 13 | 4.53 | 4.5
2016 | 14 | 5.61 | 5.5
2016 | 15 | 5.44 | 5.5
2016 | 16 | 5.49 | 5.5
2016 | 17 | 5.2 | 5.5
2016 | 18 | 5.48 | 5.5
2016 | 19 | 5.77 | 5.5
2016 | 20 | 5.46 | 5.5
2016 | 21 | 5.69 | 5.5
2016 | 22 | 5.6 | 5.5
2016 | 23 | 4.9 | 4.5
2016 | 0 | 5.26 | 5.5
2016 | 1 | 5.5 | 5.5
2016 | 2 | 5.58 | 5.5
2016 | 3 | 5.41 | 5.5
2016 | 4 | 4.79 | 4.5
2016 | 5 | 4.46 | 4.5
2016 | 6 | 6.02 | 6.5
2016 | 7 | 5.74 | 5.5
2016 | 8 | 4.24 | 4.5
2016 | 9 | 2.7 | 2.5
2016 | 10 | 1.92 | 1.5
2016 | 11 | 2.05 | 2.5
2016 | 12 | 2.47 | 2.5
2016 | 13 | 4.11 | 4.5
2016 | 14 | 3.86 | 3.5
2016 | 15 | 4.43 | 4.5
2016 | 16 | 4.78 | 4.5
2016 | 17 | 4.67 | 4.5
2016 | 18 | 4.55 | 4.5
2016 | 19 | 5.14 | 5.5
2016 | 20 | 4.91 | 4.5
2016 | 21 | 4.12 | 4.5
2016 | 22 | 3.6 | 3.5
2016 | 23 | 2.41 | 2.5
2016 | 0 | 1.84 | 1.5
2016 | 1 | 2.06 | 2.5
2016 | 2 | 2.16 | 2.5
2016 | 3 | 1.79 | 1.5
2016 | 4 | 1.34 | 1.5
2016 | 5 | 0.78 | 0.5
2016 | 6 | 0.4 | 0.5
2016 | 7 | 0.81 | 0.5
2016 | 8 | 0.1 | 0.5
2016 | 9 | 0.89 | 0.5
2016 | 10 | 1.44 | 1.5
2016 | 11 | 1.75 | 1.5
2016 | 12 | 2.38 | 2.5
2016 | 13 | 4.24 | 4.5
2016 | 14 | 4.81 | 4.5
2016 | 15 | 5.6 | 5.5
2016 | 16 | 5.8 | 5.5
2016 | 17 | 5.91 | 5.5
2016 | 18 | 6.01 | 6.5
2016 | 19 | 6.38 | 6.5
2016 | 20 | 5.42 | 5.5
2016 | 21 | 5.02 | 5.5
2016 | 22 | 4.22 | 4.5
2016 | 23 | 3.86 | 3.5
2016 | 0 | 3.69 | 3.5
2016 | 1 | 3.32 | 3.5
2016 | 2 | 2.52 | 2.5
2016 | 3 | 1 | 1.5
2016 | 4 | 0.4 | 0.5
2016 | 5 | 0.22 | 0.5
2016 | 6 | 0.1 | 0.5
2016 | 7 | 0.41 | 0.5
2016 | 8 | 0.3 | 0.5
2016 | 9 | 0.78 | 0.5
2016 | 10 | 1.43 | 1.5
2016 | 11 | 1.8 | 1.5
2016 | 12 | 2.01 | 2.5
2016 | 13 | 1.58 | 1.5
2016 | 14 | 1.93 | 1.5
2016 | 15 | 2.79 | 2.5
2016 | 16 | 3.48 | 3.5
2016 | 17 | 3.54 | 3.5
2016 | 18 | 3.8 | 3.5
2016 | 19 | 4.68 | 4.5
2016 | 20 | 6.24 | 6.5
2016 | 21 | 6.48 | 6.5
2016 | 22 | 5.53 | 5.5
2016 | 23 | 4.14 | 4.5
2016 | 0 | 2.62 | 2.5
2016 | 1 | 1.3 | 1.5
2016 | 2 | 1.46 | 1.5
2016 | 3 | 1.9 | 1.5
2016 | 4 | 1.97 | 1.5
2016 | 5 | 1.52 | 1.5
2016 | 6 | 0.76 | 0.5
2016 | 7 | 0.1 | 0.5
2016 | 8 | 0.58 | 0.5
2016 | 9 | 0.3 | 0.5
2016 | 10 | 0.71 | 0.5
2016 | 11 | 2.26 | 2.5
2016 | 12 | 4.3 | 4.5
2016 | 13 | 4.1 | 4.5
2016 | 14 | 3.9 | 3.5
2016 | 15 | 4.63 | 4.5
2016 | 16 | 5.64 | 5.5
2016 | 17 | 6.33 | 6.5
2016 | 18 | 6.82 | 6.5
2016 | 19 | 7.43 | 7.5
2016 | 20 | 8.26 | 8.5
2016 | 21 | 8.1 | 8.5
2016 | 22 | 7.94 | 7.5
2016 | 23 | 6.6 | 6.5
2016 | 0 | 4.92 | 4.5
2016 | 1 | 2.24 | 2.5
2016 | 2 | 0.22 | 0.5
2016 | 3 | 0.51 | 0.5
2016 | 4 | 0.7 | 0.5
2016 | 5 | 0.5 | 0.5
2016 | 6 | 0.5 | 0.5
2016 | 7 | 0.85 | 0.5
2016 | 8 | 0.71 | 0.5
2016 | 9 | 1.21 | 1.5
2016 | 10 | 1.49 | 1.5
2016 | 11 | 1.5 | 1.5
2016 | 12 | 1.64 | 1.5
2016 | 13 | 4.11 | 4.5
2016 | 14 | 4.4 | 4.5
2016 | 15 | 4.94 | 4.5
2016 | 16 | 5.46 | 5.5
2016 | 17 | 5.81 | 5.5
2016 | 18 | 6.06 | 6.5
2016 | 19 | 6.77 | 6.5
2016 | 20 | 6.95 | 6.5
2016 | 21 | 6.25 | 6.5
2016 | 22 | 4.49 | 4.5
2016 | 23 | 3.55 | 3.5
2016 | 0 | 3.36 | 3.5
2016 | 1 | 3.85 | 3.5
2016 | 2 | 4.79 | 4.5
2016 | 3 | 5.6 | 5.5
2016 | 4 | 6.74 | 6.5
2016 | 5 | 7.93 | 7.5
2016 | 6 | 5.28 | 5.5
2016 | 7 | 4.18 | 4.5
2016 | 8 | 3.51 | 3.5
2016 | 9 | 2.18 | 2.5
2016 | 10 | 0.14 | 0.5
2016 | 11 | 0.36 | 0.5
2016 | 12 | 0.45 | 0.5
2016 | 13 | 0.32 | 0.5
2016 | 14 | 0.63 | 0.5
2016 | 15 | 1.82 | 1.5
2016 | 16 | 2.52 | 2.5
2016 | 17 | 2.28 | 2.5
2016 | 18 | 1.56 | 1.5
2016 | 19 | 0.67 | 0.5
2016 | 20 | 4.41 | 4.5
2016 | 21 | 6.45 | 6.5
2016 | 22 | 5.73 | 5.5
2016 | 23 | 4.32 | 4.5
2016 | 0 | 3.51 | 3.5
2016 | 1 | 3 | 3.5
2016 | 2 | 3.13 | 3.5
2016 | 3 | 3.36 | 3.5
2016 | 4 | 3.18 | 3.5
2016 | 5 | 3.26 | 3.5
2016 | 6 | 3.18 | 3.5
2016 | 7 | 4.13 | 4.5
2016 | 8 | 5.95 | 5.5
2016 | 9 | 5.65 | 5.5
2016 | 10 | 5.6 | 5.5
2016 | 11 | 5.39 | 5.5
2016 | 12 | 4.34 | 4.5
2016 | 13 | 2.73 | 2.5
2016 | 14 | 2.38 | 2.5
2016 | 15 | 1.55 | 1.5
2016 | 16 | 3.62 | 3.5
2016 | 17 | 3.62 | 3.5
2016 | 18 | 0.8 | 0.5
2016 | 19 | 6.81 | 6.5
2016 | 20 | 6.84 | 6.5
2016 | 21 | 2.77 | 2.5
2016 | 22 | 1.25 | 1.5
2016 | 23 | 1.1 | 1.5
2016 | 0 | 2 | 2.5
2016 | 1 | 3.18 | 3.5
2016 | 2 | 4.5 | 4.5
2016 | 3 | 2.69 | 2.5
2016 | 4 | 2.52 | 2.5
2016 | 5 | 3.36 | 3.5
2016 | 6 | 4.39 | 4.5
2016 | 7 | 5.14 | 5.5
2016 | 8 | 4.43 | 4.5
2016 | 9 | 4.7 | 4.5
2016 | 10 | 4.48 | 4.5
2016 | 11 | 3.19 | 3.5
2016 | 12 | 2.11 | 2.5
2016 | 13 | 6.89 | 6.5
2016 | 14 | 7.02 | 7.5
2016 | 15 | 6.16 | 6.5
2016 | 16 | 5.72 | 5.5
2016 | 17 | 3.35 | 3.5
2016 | 18 | 2.91 | 2.5
2016 | 19 | 3.11 | 3.5
2016 | 20 | 2.77 | 2.5
2016 | 21 | 2.58 | 2.5
2016 | 22 | 3.75 | 3.5
2016 | 23 | 2.47 | 2.5
2016 | 0 | 0.78 | 0.5
2016 | 1 | 2 | 2.5
2016 | 2 | 3.61 | 3.5
2016 | 3 | 1.8 | 1.5
2016 | 4 | 2.28 | 2.5
2016 | 5 | 3.13 | 3.5
2016 | 6 | 4 | 4.5
2016 | 7 | 3.71 | 3.5
2016 | 8 | 2.83 | 2.5
2016 | 9 | 4.57 | 4.5
2016 | 10 | 5.22 | 5.5
2016 | 11 | 4.61 | 4.5
2016 | 12 | 8.92 | 8.5
2016 | 13 | 6.45 | 6.5
2016 | 14 | 6.72 | 6.5
2016 | 15 | 6.93 | 6.5
2016 | 16 | 6.96 | 6.5
2016 | 17 | 8.54 | 8.5
2016 | 18 | 7.09 | 7.5
2016 | 19 | 6.31 | 6.5
2016 | 20 | 4.88 | 4.5
2016 | 21 | 4.1 | 4.5
2016 | 22 | 4.18 | 4.5
2016 | 23 | 4.92 | 4.5
2016 | 0 | 4.74 | 4.5
2016 | 1 | 4.27 | 4.5
2016 | 2 | 3.69 | 3.5
2016 | 3 | 3.97 | 3.5
2016 | 4 | 3.09 | 3.5
2016 | 5 | 2.73 | 2.5
2016 | 6 | 3.83 | 3.5
2016 | 7 | 3.61 | 3.5
2016 | 8 | 3.16 | 3.5
2016 | 9 | 1.52 | 1.5
2016 | 10 | 1.58 | 1.5
2016 | 11 | 3.51 | 3.5
2016 | 12 | 3.94 | 3.5
2016 | 13 | 2.33 | 2.5
2016 | 14 | 3.41 | 3.5
2016 | 15 | 2.83 | 2.5
2016 | 16 | 2.3 | 2.5
2016 | 17 | 3.12 | 3.5
2016 | 18 | 3.89 | 3.5
2016 | 19 | 7.2 | 7.5
2016 | 20 | 5.1 | 5.5
2016 | 21 | 5.25 | 5.5
2016 | 22 | 6.8 | 6.5
2016 | 23 | 8.15 | 8.5
2016 | 0 | 8.32 | 8.5
2016 | 1 | 8.56 | 8.5
2016 | 2 | 6.91 | 6.5
2016 | 3 | 5.6 | 5.5
2016 | 4 | 6.64 | 6.5
2016 | 5 | 7.82 | 7.5
2016 | 6 | 10.19 | 10.5
2016 | 7 | 8.98 | 8.5
2016 | 8 | 4.86 | 4.5
2016 | 9 | 4.53 | 4.5
2016 | 10 | 2.01 | 2.5
2016 | 11 | 7.35 | 7.5
2016 | 12 | 6.18 | 6.5
2016 | 13 | 5.62 | 5.5
2016 | 14 | 4.4 | 4.5
2016 | 15 | 5.22 | 5.5
2016 | 16 | 5.63 | 5.5
2016 | 17 | 5.63 | 5.5
2016 | 18 | 5.32 | 5.5
2016 | 19 | 4.6 | 4.5
2016 | 20 | 5.32 | 5.5
2016 | 21 | 6.66 | 6.5
2016 | 22 | 6.05 | 6.5
2016 | 23 | 4.54 | 4.5
2016 | 0 | 7.7 | 7.5
2016 | 1 | 8.28 | 8.5
2016 | 2 | 7.41 | 7.5
2016 | 3 | 6.6 | 6.5
2016 | 4 | 4.38 | 4.5
2016 | 5 | 2.76 | 2.5
2016 | 6 | 2.94 | 2.5
2016 | 7 | 2.76 | 2.5
2016 | 8 | 4 | 4.5
2016 | 9 | 4.48 | 4.5
2016 | 10 | 4.1 | 4.5
2016 | 11 | 3.54 | 3.5
2016 | 12 | 4.6 | 4.5
2016 | 13 | 7.3 | 7.5
2016 | 14 | 6.36 | 6.5
2016 | 15 | 5.9 | 5.5
2016 | 16 | 4.65 | 4.5
2016 | 17 | 5.65 | 5.5
2016 | 18 | 4.77 | 4.5
2016 | 19 | 3.26 | 3.5
2016 | 20 | 1.5 | 1.5
2016 | 21 | 0.3 | 0.5
2016 | 22 | 1.49 | 1.5
2016 | 23 | 1.21 | 1.5
2016 | 0 | 1.5 | 1.5
2016 | 1 | 2.11 | 2.5
2016 | 2 | 2.72 | 2.5
2016 | 3 | 2.47 | 2.5
2016 | 4 | 1.94 | 1.5
2016 | 5 | 1.2 | 1.5
2016 | 6 | 1.53 | 1.5
2016 | 7 | 1.36 | 1.5
2016 | 8 | 1.36 | 1.5
2016 | 9 | 0.3 | 0.5
2016 | 10 | 1.12 | 1.5
2016 | 11 | 1.58 | 1.5
2016 | 12 | 1.99 | 1.5
2016 | 13 | 2.55 | 2.5
2016 | 14 | 2.44 | 2.5
2016 | 15 | 2.35 | 2.5
2016 | 16 | 2.63 | 2.5
2016 | 17 | 2.67 | 2.5
2016 | 18 | 2.06 | 2.5
2016 | 19 | 0.5 | 0.5
2016 | 20 | 0.41 | 0.5
2016 | 21 | 1.1 | 1.5
2016 | 22 | 0.91 | 0.5
2016 | 23 | 0.57 | 0.5
2016 | 0 | 1.2 | 1.5
2016 | 1 | 1.3 | 1.5
2016 | 2 | 1.36 | 1.5
2016 | 3 | 1.75 | 1.5
2016 | 4 | 2.25 | 2.5
2016 | 5 | 2.72 | 2.5
2016 | 6 | 3 | 3.5
2016 | 7 | 3.19 | 3.5
2016 | 8 | 1.84 | 1.5
2016 | 9 | 2.53 | 2.5
2016 | 10 | 2.83 | 2.5
2016 | 11 | 3.64 | 3.5
2016 | 12 | 3.47 | 3.5
2016 | 13 | 4.47 | 4.5
2016 | 14 | 4.47 | 4.5
2016 | 15 | 4.36 | 4.5
2016 | 16 | 4.54 | 4.5
2016 | 17 | 4.84 | 4.5
2016 | 18 | 4.84 | 4.5
2016 | 19 | 5.08 | 5.5
2016 | 20 | 5.32 | 5.5
2016 | 21 | 4.37 | 4.5
2016 | 22 | 3.67 | 3.5
2016 | 23 | 3.44 | 3.5
2016 | 0 | 2.85 | 2.5
2016 | 1 | 2.61 | 2.5
2016 | 2 | 2.7 | 2.5
2016 | 3 | 1.91 | 1.5
2016 | 4 | 0.86 | 0.5
2016 | 5 | 1.17 | 1.5
2016 | 6 | 0.95 | 0.5
2016 | 7 | 0.5 | 0.5
2016 | 8 | 0 | 0.5
2016 | 9 | 0.5 | 0.5
2016 | 10 | 0.76 | 0.5
2016 | 11 | 0.94 | 0.5
2016 | 12 | 2.41 | 2.5
2016 | 13 | 3 | 3.5
2016 | 14 | 3.91 | 3.5
2016 | 15 | 4.4 | 4.5
2016 | 16 | 4.9 | 4.5
2016 | 17 | 5.1 | 5.5
2016 | 18 | 4.8 | 4.5
2016 | 19 | 3.86 | 3.5
2016 | 20 | 2.25 | 2.5
2016 | 21 | 3.67 | 3.5
2016 | 22 | 1.92 | 1.5
2016 | 23 | 1.1 | 1.5
2016 | 0 | 0.63 | 0.5
2016 | 1 | 0.76 | 0.5
2016 | 2 | 1.12 | 1.5
2016 | 3 | 1.17 | 1.5
2016 | 4 | 1.36 | 1.5
2016 | 5 | 1.49 | 1.5
2016 | 6 | 1.86 | 1.5
2016 | 7 | 2.01 | 2.5
2016 | 8 | 1.12 | 1.5
2016 | 9 | 2.31 | 2.5
2016 | 10 | 2.53 | 2.5
2016 | 11 | 2.1 | 2.5
2016 | 12 | 1.62 | 1.5
2016 | 13 | 1.73 | 1.5
2016 | 14 | 1.3 | 1.5
2016 | 15 | 1.2 | 1.5
2016 | 16 | 1.12 | 1.5
2016 | 17 | 1.13 | 1.5
2016 | 18 | 1.08 | 1.5
2016 | 19 | 1.43 | 1.5
2016 | 20 | 0.94 | 0.5
2016 | 21 | 1.62 | 1.5
2016 | 22 | 1.56 | 1.5
2016 | 23 | 0.71 | 0.5
2016 | 0 | 2.44 | 2.5
2016 | 1 | 1.8 | 1.5
2016 | 2 | 2.78 | 2.5
2016 | 3 | 2.83 | 2.5
2016 | 4 | 2.73 | 2.5
2016 | 5 | 2.55 | 2.5
2016 | 6 | 2.55 | 2.5
2016 | 7 | 1.72 | 1.5
2016 | 8 | 1.73 | 1.5
2016 | 9 | 2.35 | 2.5
2016 | 10 | 3.59 | 3.5
2016 | 11 | 6.14 | 6.5
2016 | 12 | 7.12 | 7.5
2016 | 13 | 5.26 | 5.5
2016 | 14 | 8.54 | 8.5
2016 | 15 | 7.26 | 7.5
2016 | 16 | 6.14 | 6.5
2016 | 17 | 4.7 | 4.5
2016 | 18 | 3.14 | 3.5
2016 | 19 | 3.04 | 3.5
2016 | 20 | 4.34 | 4.5
2016 | 21 | 9.26 | 9.5
2016 | 22 | 7.41 | 7.5
2016 | 23 | 6.99 | 6.5
2016 | 0 | 6.4 | 6.5
2016 | 1 | 6.1 | 6.5
2016 | 2 | 6.28 | 6.5
2016 | 3 | 6.42 | 6.5
2016 | 4 | 6.93 | 6.5
2016 | 5 | 7.07 | 7.5
2016 | 6 | 6.8 | 6.5
2016 | 7 | 8.42 | 8.5
2016 | 8 | 8.83 | 8.5
2016 | 9 | 8.97 | 8.5
2016 | 10 | 9.4 | 9.5
2016 | 11 | 8.6 | 8.5
2016 | 12 | 8.4 | 8.5
2016 | 13 | 6.07 | 6.5
2016 | 14 | 6.04 | 6.5
2016 | 15 | 5.68 | 5.5
2016 | 16 | 5.95 | 5.5
2016 | 17 | 5.89 | 5.5
2016 | 18 | 6.42 | 6.5
2016 | 19 | 6.4 | 6.5
2016 | 20 | 5.6 | 5.5
2016 | 21 | 5.08 | 5.5
2016 | 22 | 5.03 | 5.5
2016 | 23 | 4.67 | 4.5
2016 | 0 | 4.46 | 4.5
2016 | 1 | 4.59 | 4.5
2016 | 2 | 4.52 | 4.5
2016 | 3 | 4.53 | 4.5
2016 | 4 | 3.35 | 3.5
2016 | 5 | 3.2 | 3.5
2016 | 6 | 3.51 | 3.5
2016 | 7 | 2.8 | 2.5
2016 | 8 | 1.2 | 1.5
2016 | 9 | 1.04 | 1.5
2016 | 10 | 0.7 | 0.5
2016 | 11 | 0.63 | 0.5
2016 | 12 | 0.32 | 0.5
2016 | 13 | 1.53 | 1.5
2016 | 14 | 1.94 | 1.5
2016 | 15 | 2.14 | 2.5
2016 | 16 | 1.99 | 1.5
2016 | 17 | 2.01 | 2.5
2016 | 18 | 2.16 | 2.5
2016 | 19 | 2.83 | 2.5
2016 | 20 | 3.47 | 3.5
2016 | 21 | 3.83 | 3.5
2016 | 22 | 3.84 | 3.5
2016 | 23 | 3.5 | 3.5
2016 | 0 | 3.5 | 3.5
2016 | 1 | 3.75 | 3.5
2016 | 2 | 3.82 | 3.5
2016 | 3 | 2.69 | 2.5
2016 | 4 | 2.28 | 2.5
2016 | 5 | 2.42 | 2.5
2016 | 6 | 2.62 | 2.5
2016 | 7 | 2.69 | 2.5
2016 | 8 | 2.13 | 2.5
2016 | 9 | 1.44 | 1.5
2016 | 10 | 1.48 | 1.5
2016 | 11 | 1 | 1.5
2016 | 12 | 0.64 | 0.5
2016 | 13 | 2.11 | 2.5
2016 | 14 | 2.42 | 2.5
2016 | 15 | 2.73 | 2.5
2016 | 16 | 3.31 | 3.5
2016 | 17 | 3.91 | 3.5
2016 | 18 | 4.61 | 4.5
2016 | 19 | 5.26 | 5.5
2016 | 20 | 5.41 | 5.5
2016 | 21 | 4.75 | 4.5
2016 | 22 | 3.13 | 3.5
2016 | 23 | 1.79 | 1.5
2016 | 0 | 0.92 | 0.5
2016 | 1 | 1.3 | 1.5
2016 | 2 | 1.75 | 1.5
2016 | 3 | 1.7 | 1.5
2016 | 4 | 0.92 | 0.5
2016 | 5 | 1.71 | 1.5
2016 | 6 | 2.1 | 2.5
2016 | 7 | 1.53 | 1.5
2016 | 8 | 1.39 | 1.5
2016 | 9 | 1.41 | 1.5
2016 | 10 | 1.3 | 1.5
2016 | 11 | 1.46 | 1.5
2016 | 12 | 1.9 | 1.5
2016 | 13 | 4.44 | 4.5
2016 | 14 | 4.52 | 4.5
2016 | 15 | 4.66 | 4.5
2016 | 16 | 4.81 | 4.5
2016 | 17 | 5.02 | 5.5
2016 | 18 | 5.19 | 5.5
2016 | 19 | 4.7 | 4.5
2016 | 20 | 3.81 | 3.5
2016 | 21 | 2.5 | 2.5
2016 | 22 | 1.4 | 1.5
2016 | 23 | 0.32 | 0.5
2016 | 0 | 0.51 | 0.5
2016 | 1 | 1.62 | 1.5
2016 | 2 | 1.72 | 1.5
2016 | 3 | 1.71 | 1.5
2016 | 4 | 2.51 | 2.5
2016 | 5 | 2.06 | 2.5
2016 | 6 | 1.65 | 1.5
2016 | 7 | 1.48 | 1.5
2016 | 8 | 1.42 | 1.5
2016 | 9 | 0.64 | 0.5
2016 | 10 | 1.14 | 1.5
2016 | 11 | 5.28 | 5.5
2016 | 12 | 7.23 | 7.5
2016 | 13 | 7.88 | 7.5
2016 | 14 | 7.86 | 7.5
2016 | 15 | 7.67 | 7.5
2016 | 16 | 7.54 | 7.5
2016 | 17 | 7.44 | 7.5
2016 | 18 | 7.37 | 7.5
2016 | 19 | 7.24 | 7.5
2016 | 20 | 6.52 | 6.5
2016 | 21 | 6.24 | 6.5
2016 | 22 | 5.49 | 5.5
2016 | 23 | 4.34 | 4.5
2016 | 0 | 3.2 | 3.5
2016 | 1 | 1.7 | 1.5
2016 | 2 | 0.2 | 0.5
2016 | 3 | 0.98 | 0.5
2016 | 4 | 1.25 | 1.5
2016 | 5 | 1.65 | 1.5
2016 | 6 | 2.01 | 2.5
2016 | 7 | 1.79 | 1.5
2016 | 8 | 1.08 | 1.5
2016 | 9 | 0.64 | 0.5
2016 | 10 | 2.4 | 2.5
2016 | 11 | 6.94 | 6.5
2016 | 12 | 7.14 | 7.5
2016 | 13 | 7.55 | 7.5
2016 | 14 | 7.65 | 7.5
2016 | 15 | 7.55 | 7.5
2016 | 16 | 7.83 | 7.5
2016 | 17 | 7.91 | 7.5
2016 | 18 | 8.08 | 8.5
2016 | 19 | 7.86 | 7.5
2016 | 20 | 7.12 | 7.5
2016 | 21 | 6.33 | 6.5
2016 | 22 | 5.73 | 5.5
2016 | 23 | 5.92 | 5.5
2016 | 0 | 6.26 | 6.5
2016 | 1 | 6.96 | 6.5
2016 | 2 | 6.33 | 6.5
2016 | 3 | 4.92 | 4.5
2016 | 4 | 3.16 | 3.5
2016 | 5 | 0.45 | 0.5
2016 | 6 | 2.4 | 2.5
2016 | 7 | 2.89 | 2.5
2016 | 8 | 1.3 | 1.5
2016 | 9 | 0.82 | 0.5
2016 | 10 | 5.35 | 5.5
2016 | 11 | 8.41 | 8.5
2016 | 12 | 8.83 | 8.5
2016 | 13 | 7.02 | 7.5
2016 | 14 | 7.42 | 7.5
2016 | 15 | 8.52 | 8.5
2016 | 16 | 8.92 | 8.5
2016 | 17 | 8.15 | 8.5
2016 | 18 | 7.76 | 7.5
2016 | 19 | 6.96 | 6.5
2016 | 20 | 6.24 | 6.5
2016 | 21 | 6.1 | 6.5
2016 | 22 | 6.04 | 6.5
2016 | 23 | 5.2 | 5.5
2016 | 0 | 3.9 | 3.5
2016 | 1 | 2.9 | 2.5
2016 | 2 | 2.73 | 2.5
2016 | 3 | 1.9 | 1.5
2016 | 4 | 1.4 | 1.5
2016 | 5 | 1.02 | 1.5
2016 | 6 | 0.95 | 0.5
2016 | 7 | 0.5 | 0.5
2016 | 8 | 0.32 | 0.5
2016 | 9 | 1.58 | 1.5
2016 | 10 | 2.28 | 2.5
2016 | 11 | 2.14 | 2.5
2016 | 12 | 2.21 | 2.5
2016 | 13 | 1.6 | 1.5
2016 | 14 | 2.56 | 2.5
2016 | 15 | 6.24 | 6.5
2016 | 16 | 7.11 | 7.5
2016 | 17 | 7.52 | 7.5
2016 | 18 | 7.53 | 7.5
2016 | 19 | 6.43 | 6.5
2016 | 20 | 5.41 | 5.5
2016 | 21 | 5.22 | 5.5
2016 | 22 | 4.34 | 4.5
2016 | 23 | 2.97 | 2.5
2016 | 0 | 0.6 | 0.5
2016 | 1 | 1.52 | 1.5
2016 | 2 | 3.1 | 3.5
2016 | 3 | 3.67 | 3.5
2016 | 4 | 2.66 | 2.5
2016 | 5 | 2.1 | 2.5
2016 | 6 | 2.6 | 2.5
2016 | 7 | 1.6 | 1.5
2016 | 8 | 0.3 | 0.5
2016 | 9 | 1.82 | 1.5
2016 | 10 | 3.96 | 3.5
2016 | 11 | 4.54 | 4.5
2016 | 12 | 3.6 | 3.5
2016 | 13 | 1.66 | 1.5
2016 | 14 | 1.3 | 1.5
2016 | 15 | 1.52 | 1.5
2016 | 16 | 1.5 | 1.5
2016 | 17 | 1.57 | 1.5
2016 | 18 | 4.64 | 4.5
2016 | 19 | 5.9 | 5.5
2016 | 20 | 4.91 | 4.5
2016 | 21 | 4.03 | 4.5
2016 | 22 | 2.4 | 2.5
2016 | 23 | 0.76 | 0.5
2016 | 0 | 1.49 | 1.5
2016 | 1 | 0.9 | 0.5
2016 | 2 | 0.2 | 0.5
2016 | 3 | 1.39 | 1.5
2016 | 4 | 2.28 | 2.5
2016 | 5 | 3.04 | 3.5
2016 | 6 | 3.26 | 3.5
2016 | 7 | 2.98 | 2.5
2016 | 8 | 3.35 | 3.5
2016 | 9 | 4.55 | 4.5
2016 | 10 | 3.71 | 3.5
2016 | 11 | 3.01 | 3.5
2016 | 12 | 2.19 | 2.5
2016 | 13 | 2.75 | 2.5
2016 | 14 | 1.98 | 1.5
2016 | 15 | 1.52 | 1.5
2016 | 16 | 1.7 | 1.5
2016 | 17 | 2.72 | 2.5
2016 | 18 | 4.26 | 4.5
2016 | 19 | 3.42 | 3.5
2016 | 20 | 2.12 | 2.5
2016 | 21 | 0.42 | 0.5
2016 | 22 | 0.41 | 0.5
2016 | 23 | 0.63 | 0.5
2016 | 0 | 0.6 | 0.5
2016 | 1 | 1.46 | 1.5
2016 | 2 | 2.5 | 2.5
2016 | 3 | 3.7 | 3.5
2016 | 4 | 3.92 | 3.5
2016 | 5 | 2.62 | 2.5
2016 | 6 | 1.5 | 1.5
2016 | 7 | 2.25 | 2.5
2016 | 8 | 1.2 | 1.5
2016 | 9 | 0.91 | 0.5
2016 | 10 | 1.71 | 1.5
2016 | 11 | 2.06 | 2.5
2016 | 12 | 2.34 | 2.5
2016 | 13 | 1.2 | 1.5
2016 | 14 | 1 | 1.5
2016 | 15 | 1.04 | 1.5
2016 | 16 | 1.49 | 1.5
2016 | 17 | 1.82 | 1.5
2016 | 18 | 2.55 | 2.5
2016 | 19 | 4.21 | 4.5
2016 | 20 | 4.26 | 4.5
2016 | 21 | 5.06 | 5.5
2016 | 22 | 4.07 | 4.5
2016 | 23 | 5.65 | 5.5
2016 | 0 | 3.69 | 3.5
2016 | 1 | 1.94 | 1.5
2016 | 2 | 4.46 | 4.5
2016 | 3 | 2.59 | 2.5
2016 | 4 | 2.58 | 2.5
2016 | 5 | 2.33 | 2.5
2016 | 6 | 2.94 | 2.5
2016 | 7 | 1.91 | 1.5
2016 | 8 | 1.22 | 1.5
2016 | 9 | 0.89 | 0.5
2016 | 10 | 1.04 | 1.5
2016 | 11 | 1.21 | 1.5
2016 | 12 | 1.22 | 1.5
2016 | 13 | 0.45 | 0.5
2016 | 14 | 1.1 | 1.5
2016 | 15 | 1.3 | 1.5
2016 | 16 | 1.04 | 1.5
2016 | 17 | 1.03 | 1.5
2016 | 18 | 1.55 | 1.5
2016 | 19 | 3 | 3.5
2016 | 20 | 4.48 | 4.5
2016 | 21 | 5.44 | 5.5
2016 | 22 | 5.52 | 5.5
2016 | 23 | 5.8 | 5.5
2016 | 0 | 6.58 | 6.5
2016 | 1 | 7.51 | 7.5
2016 | 2 | 6.44 | 6.5
2016 | 3 | 3.56 | 3.5
2016 | 4 | 2.15 | 2.5
2016 | 5 | 3.1 | 3.5
2016 | 6 | 3.74 | 3.5
2016 | 7 | 5.8 | 5.5
2016 | 8 | 6.88 | 6.5
2016 | 9 | 5.41 | 5.5
2016 | 10 | 4.66 | 4.5
2016 | 11 | 4.39 | 4.5
2016 | 12 | 3.55 | 3.5
2016 | 13 | 2.45 | 2.5
2016 | 14 | 3.4 | 3.5
2016 | 15 | 4.7 | 4.5
2016 | 16 | 5.94 | 5.5
2016 | 17 | 6.72 | 6.5
2016 | 18 | 6.86 | 6.5
2016 | 19 | 6.79 | 6.5
2016 | 20 | 6.3 | 6.5
2016 | 21 | 6.72 | 6.5
2016 | 22 | 4.94 | 4.5
2016 | 23 | 3.5 | 3.5
2016 | 0 | 2.26 | 2.5
2016 | 1 | 2.24 | 2.5
2016 | 2 | 2.55 | 2.5
2016 | 3 | 2.55 | 2.5
2016 | 4 | 2.62 | 2.5
2016 | 5 | 4.48 | 4.5
2016 | 6 | 5.95 | 5.5
2016 | 7 | 7.03 | 7.5
2016 | 8 | 5.64 | 5.5
2016 | 9 | 6.48 | 6.5
2016 | 10 | 6.08 | 6.5
2016 | 11 | 5.34 | 5.5
2016 | 12 | 1.8 | 1.5
2016 | 13 | 3.12 | 3.5
2016 | 14 | 4.28 | 4.5
2016 | 15 | 8.23 | 8.5
2016 | 16 | 7.3 | 7.5
2016 | 17 | 3.7 | 3.5
2016 | 18 | 2.01 | 2.5
2016 | 19 | 1.27 | 1.5
2016 | 20 | 1.34 | 1.5
2016 | 21 | 2.56 | 2.5
2016 | 22 | 4.92 | 4.5
2016 | 23 | 5.08 | 5.5
2016 | 0 | 5.02 | 5.5
2016 | 1 | 6.55 | 6.5
2016 | 2 | 6.48 | 6.5
2016 | 3 | 6.29 | 6.5
2016 | 4 | 6.96 | 6.5
2016 | 5 | 6.71 | 6.5
2016 | 6 | 7.12 | 7.5
2016 | 7 | 7.17 | 7.5
2016 | 8 | 7.45 | 7.5
2016 | 9 | 8.29 | 8.5
2016 | 10 | 7.94 | 7.5
2016 | 11 | 7.41 | 7.5
2016 | 12 | 7.32 | 7.5
2016 | 13 | 6 | 6.5
2016 | 14 | 6.44 | 6.5
2016 | 15 | 7 | 7.5
2016 | 16 | 6.84 | 6.5
2016 | 17 | 5.73 | 5.5
2016 | 18 | 4.8 | 4.5
2016 | 19 | 4.92 | 4.5
2016 | 20 | 4.92 | 4.5
2016 | 21 | 3.61 | 3.5
2016 | 22 | 2.8 | 2.5
2016 | 23 | 2.4 | 2.5
2016 | 0 | 1.88 | 1.5
2016 | 1 | 1 | 1.5
2016 | 2 | 0.5 | 0.5
2016 | 3 | 0.28 | 0.5
2016 | 4 | 0.3 | 0.5
2016 | 5 | 0.4 | 0.5
2016 | 6 | 0.45 | 0.5
2016 | 7 | 0.41 | 0.5
2016 | 8 | 0.5 | 0.5
2016 | 9 | 0.8 | 0.5
2016 | 10 | 1.25 | 1.5
2016 | 11 | 1.44 | 1.5
2016 | 12 | 1.39 | 1.5
2016 | 13 | 1.57 | 1.5
2016 | 14 | 1.7 | 1.5
2016 | 15 | 1.92 | 1.5
2016 | 16 | 2.33 | 2.5
2016 | 17 | 2.82 | 2.5
2016 | 18 | 4.65 | 4.5
2016 | 19 | 6.05 | 6.5
2016 | 20 | 5.33 | 5.5
2016 | 21 | 4.46 | 4.5
2016 | 22 | 2.4 | 2.5
2016 | 23 | 0.45 | 0.5
2016 | 0 | 0.63 | 0.5
2016 | 1 | 0.82 | 0.5
2016 | 2 | 0.8 | 0.5
2016 | 3 | 0.54 | 0.5
2016 | 4 | 0.58 | 0.5
2016 | 5 | 0.5 | 0.5
2016 | 6 | 0.36 | 0.5
2016 | 7 | 0.51 | 0.5
2016 | 8 | 0.3 | 0.5
2016 | 9 | 0.42 | 0.5
2016 | 10 | 0.61 | 0.5
2016 | 11 | 0.8 | 0.5
2016 | 12 | 1.5 | 1.5
2016 | 13 | 1.62 | 1.5
2016 | 14 | 1.71 | 1.5
2016 | 15 | 1.3 | 1.5
2016 | 16 | 0.73 | 0.5
2016 | 17 | 0.45 | 0.5
2016 | 18 | 0.61 | 0.5
2016 | 19 | 0.9 | 0.5
2016 | 20 | 2.55 | 2.5
2016 | 21 | 3.79 | 3.5
2016 | 22 | 2.34 | 2.5
2016 | 23 | 0.51 | 0.5
2016 | 0 | 0.82 | 0.5
2016 | 1 | 1.57 | 1.5
2016 | 2 | 0.32 | 0.5
2016 | 3 | 0.58 | 0.5
2016 | 4 | 1.46 | 1.5
2016 | 5 | 1.7 | 1.5
2016 | 6 | 1.42 | 1.5
2016 | 7 | 1.2 | 1.5
2016 | 8 | 1.3 | 1.5
2016 | 9 | 1.08 | 1.5
2016 | 10 | 0.78 | 0.5
2016 | 11 | 0.71 | 0.5
2016 | 12 | 1.36 | 1.5
2016 | 13 | 0.61 | 0.5
2016 | 14 | 1.17 | 1.5
2016 | 15 | 0.86 | 0.5
2016 | 16 | 1.71 | 1.5
2016 | 17 | 2.5 | 2.5
2016 | 18 | 5.3 | 5.5
2016 | 19 | 4.61 | 4.5
2016 | 20 | 4.4 | 4.5
2016 | 21 | 3.71 | 3.5
2016 | 22 | 2.38 | 2.5
2016 | 23 | 1.34 | 1.5
2016 | 0 | 0.72 | 0.5
2016 | 1 | 0.86 | 0.5
2016 | 2 | 1.24 | 1.5
2016 | 3 | 1.4 | 1.5
2016 | 4 | 1.53 | 1.5
2016 | 5 | 1.7 | 1.5
2016 | 6 | 1.84 | 1.5
2016 | 7 | 2.33 | 2.5
2016 | 8 | 2.48 | 2.5
2016 | 9 | 1.84 | 1.5
2016 | 10 | 1.02 | 1.5
2016 | 11 | 1.2 | 1.5
2016 | 12 | 1.1 | 1.5
2016 | 13 | 3.93 | 3.5
2016 | 14 | 4.57 | 4.5
2016 | 15 | 5.1 | 5.5
2016 | 16 | 5.91 | 5.5
2016 | 17 | 6.23 | 6.5
2016 | 18 | 6.73 | 6.5
2016 | 19 | 6.9 | 6.5
2016 | 20 | 6.6 | 6.5
2016 | 21 | 5.73 | 5.5
2016 | 22 | 4.67 | 4.5
2016 | 23 | 3.55 | 3.5
2016 | 0 | 2.35 | 2.5
2016 | 1 | 0.71 | 0.5
2016 | 2 | 0.3 | 0.5
2016 | 3 | 0.42 | 0.5
2016 | 4 | 0.5 | 0.5
2016 | 5 | 0.57 | 0.5
2016 | 6 | 0.61 | 0.5
2016 | 7 | 0.85 | 0.5
2016 | 8 | 0.71 | 0.5
2016 | 9 | 2.1 | 2.5
2016 | 10 | 3.32 | 3.5
2016 | 11 | 3.71 | 3.5
2016 | 12 | 3.21 | 3.5
2016 | 13 | 2.12 | 2.5
2016 | 14 | 2.53 | 2.5
2016 | 15 | 2.89 | 2.5
2016 | 16 | 2.91 | 2.5
2016 | 17 | 3.45 | 3.5
2016 | 18 | 4.48 | 4.5
2016 | 19 | 3.81 | 3.5
2016 | 20 | 3.08 | 3.5
2016 | 21 | 2.27 | 2.5
2016 | 22 | 1.44 | 1.5
2016 | 23 | 1 | 1.5
2016 | 0 | 0.76 | 0.5
2016 | 1 | 0.1 | 0.5
2016 | 2 | 0.1 | 0.5
2016 | 3 | 0.71 | 0.5
2016 | 4 | 1.3 | 1.5
2016 | 5 | 1.52 | 1.5
2016 | 6 | 1.06 | 1.5
2016 | 7 | 0.81 | 0.5
2016 | 8 | 0.78 | 0.5
2016 | 9 | 0.82 | 0.5
2016 | 10 | 1.3 | 1.5
2016 | 11 | 2.14 | 2.5
2016 | 12 | 2.9 | 2.5
2016 | 13 | 4.32 | 4.5
2016 | 14 | 5.02 | 5.5
2016 | 15 | 6.12 | 6.5
2016 | 16 | 8.18 | 8.5
2016 | 17 | 7.14 | 7.5
2016 | 18 | 6.94 | 6.5
2016 | 19 | 7.38 | 7.5
2016 | 20 | 7.98 | 7.5
2016 | 21 | 6.7 | 6.5
2016 | 22 | 6 | 6.5
2016 | 23 | 5.01 | 5.5
2016 | 0 | 4.49 | 4.5
2016 | 1 | 3.89 | 3.5
2016 | 2 | 4.58 | 4.5
2016 | 3 | 4.79 | 4.5
2016 | 4 | 4.44 | 4.5
2016 | 5 | 4.27 | 4.5
2016 | 6 | 3.72 | 3.5
2016 | 7 | 3.13 | 3.5
2016 | 8 | 3.75 | 3.5
2016 | 9 | 3.8 | 3.5
2016 | 10 | 3.63 | 3.5
2016 | 11 | 3.61 | 3.5
2016 | 12 | 3.27 | 3.5
2016 | 13 | 4.71 | 4.5
2016 | 14 | 5.39 | 5.5
2016 | 15 | 5.92 | 5.5
2016 | 16 | 6.51 | 6.5
2016 | 17 | 6.41 | 6.5
2016 | 18 | 7.06 | 7.5
2016 | 19 | 6.87 | 6.5
2016 | 20 | 6.91 | 6.5
2016 | 21 | 6.22 | 6.5
2016 | 22 | 5.45 | 5.5
2016 | 23 | 4.9 | 4.5
2016 | 0 | 4.08 | 4.5
2016 | 1 | 4.53 | 4.5
2016 | 2 | 4.72 | 4.5
2016 | 3 | 4.25 | 4.5
2016 | 4 | 3.97 | 3.5
2016 | 5 | 3.47 | 3.5
2016 | 6 | 3.77 | 3.5
2016 | 7 | 4.63 | 4.5
2016 | 8 | 5.1 | 5.5
2016 | 9 | 4 | 4.5
2016 | 10 | 3.5 | 3.5
2016 | 11 | 4.02 | 4.5
2016 | 12 | 4.83 | 4.5
2016 | 13 | 2.62 | 2.5
2016 | 14 | 3.27 | 3.5
2016 | 15 | 4.43 | 4.5
2016 | 16 | 5.12 | 5.5
2016 | 17 | 4.71 | 4.5
2016 | 18 | 5.22 | 5.5
2016 | 19 | 5.5 | 5.5
2016 | 20 | 5 | 5.5
2016 | 21 | 4.6 | 4.5
2016 | 22 | 3.41 | 3.5
2016 | 23 | 3.1 | 3.5
2016 | 0 | 3.68 | 3.5
2016 | 1 | 3.49 | 3.5
2016 | 2 | 3.04 | 3.5
2016 | 3 | 2.55 | 2.5
2016 | 4 | 1.97 | 1.5
2016 | 5 | 1.53 | 1.5
2016 | 6 | 0.82 | 0.5
2016 | 7 | 0.89 | 0.5
2016 | 8 | 0.73 | 0.5
2016 | 9 | 1.17 | 1.5
2016 | 10 | 1.52 | 1.5
2016 | 11 | 1.53 | 1.5
2016 | 12 | 1.68 | 1.5
2016 | 13 | 1.77 | 1.5
2016 | 14 | 1.17 | 1.5
2016 | 15 | 0.85 | 0.5
2016 | 16 | 1.03 | 1.5
2016 | 17 | 1.26 | 1.5
2016 | 18 | 1.79 | 1.5
2016 | 19 | 2.58 | 2.5
2016 | 20 | 2.42 | 2.5
2016 | 21 | 1.3 | 1.5
2016 | 22 | 1.1 | 1.5
2016 | 23 | 0.95 | 0.5
2016 | 0 | 0.86 | 0.5
2016 | 1 | 0.64 | 0.5
2016 | 2 | 0.71 | 0.5
2016 | 3 | 0.91 | 0.5
2016 | 4 | 0.58 | 0.5
2016 | 5 | 0.51 | 0.5
2016 | 6 | 0.94 | 0.5
2016 | 7 | 1.84 | 1.5
2016 | 8 | 2.92 | 2.5
2016 | 9 | 2.25 | 2.5
2016 | 10 | 2.02 | 2.5
2016 | 11 | 1.73 | 1.5
2016 | 12 | 1 | 1.5
2016 | 13 | 0.42 | 0.5
2016 | 14 | 1 | 1.5
2016 | 15 | 1.58 | 1.5
2016 | 16 | 2 | 2.5
2016 | 17 | 2.39 | 2.5
2016 | 18 | 2.4 | 2.5
2016 | 19 | 2.2 | 2.5
2016 | 20 | 2.12 | 2.5
2016 | 21 | 2.31 | 2.5
2016 | 22 | 2.5 | 2.5
2016 | 23 | 2.89 | 2.5
2016 | 0 | 2.97 | 2.5
2016 | 1 | 2.59 | 2.5
2016 | 2 | 3.16 | 3.5
2016 | 3 | 3.55 | 3.5
2016 | 4 | 3.57 | 3.5
2016 | 5 | 4.3 | 4.5
2016 | 6 | 4.21 | 4.5
2016 | 7 | 4.65 | 4.5
2016 | 8 | 5.13 | 5.5
2016 | 9 | 5.24 | 5.5
2016 | 10 | 4.39 | 4.5
2016 | 11 | 3.67 | 3.5
2016 | 12 | 3.05 | 3.5
2016 | 13 | 1.57 | 1.5
2016 | 14 | 1.5 | 1.5
2016 | 15 | 2.15 | 2.5
2016 | 16 | 2.47 | 2.5
2016 | 17 | 2.62 | 2.5
2016 | 18 | 2.08 | 2.5
2016 | 19 | 1.14 | 1.5
2016 | 20 | 0.95 | 0.5
2016 | 21 | 1.12 | 1.5
2016 | 22 | 1.65 | 1.5
2016 | 23 | 1.84 | 1.5
2016 | 0 | 1.7 | 1.5
2016 | 1 | 2.06 | 2.5
2016 | 2 | 2.15 | 2.5
2016 | 3 | 1.41 | 1.5
2016 | 4 | 1.14 | 1.5
2016 | 5 | 0.71 | 0.5
2016 | 6 | 0.5 | 0.5
2016 | 7 | 0.51 | 0.5
2016 | 8 | 0 | 0.5
2016 | 9 | 0.1 | 0.5
2016 | 10 | 0.5 | 0.5
2016 | 11 | 1.06 | 1.5
2016 | 12 | 1.5 | 1.5
2016 | 13 | 1.58 | 1.5
2016 | 14 | 1.56 | 1.5
2016 | 15 | 1.44 | 1.5
2016 | 16 | 1.49 | 1.5
2016 | 17 | 2 | 2.5
2016 | 18 | 2.89 | 2.5
2016 | 19 | 4.68 | 4.5
2016 | 20 | 6.02 | 6.5
2016 | 21 | 6.24 | 6.5
2016 | 22 | 5.81 | 5.5
2016 | 23 | 4.21 | 4.5
2016 | 0 | 2.7 | 2.5
2016 | 1 | 0.7 | 0.5
2016 | 2 | 0.3 | 0.5
2016 | 3 | 0.51 | 0.5
2016 | 4 | 0.67 | 0.5
2016 | 5 | 1 | 1.5
2016 | 6 | 1.03 | 1.5
2016 | 7 | 0.61 | 0.5
2016 | 8 | 0.58 | 0.5
2016 | 9 | 0.64 | 0.5
2016 | 10 | 0.32 | 0.5
2016 | 11 | 1.06 | 1.5
2016 | 12 | 1.84 | 1.5
2016 | 13 | 1.72 | 1.5
2016 | 14 | 3.58 | 3.5
2016 | 15 | 5.73 | 5.5
2016 | 16 | 6.4 | 6.5
2016 | 17 | 6.45 | 6.5
2016 | 18 | 5.38 | 5.5
2016 | 19 | 5 | 5.5
2016 | 20 | 3.89 | 3.5
2016 | 21 | 3.22 | 3.5
2016 | 22 | 3.86 | 3.5
2016 | 23 | 3.55 | 3.5
2016 | 0 | 2.83 | 2.5
2016 | 1 | 2.94 | 2.5
2016 | 2 | 2.81 | 2.5
2016 | 3 | 2.04 | 2.5
2016 | 4 | 1.5 | 1.5
2016 | 5 | 1.33 | 1.5
2016 | 6 | 1.04 | 1.5
2016 | 7 | 0.7 | 0.5
2016 | 8 | 0.95 | 0.5
2016 | 9 | 1.92 | 1.5
2016 | 10 | 1.99 | 1.5
2016 | 11 | 1.96 | 1.5
2016 | 12 | 2.91 | 2.5
2016 | 13 | 4.09 | 4.5
2016 | 14 | 4.05 | 4.5
2016 | 15 | 4.33 | 4.5
2016 | 16 | 4.24 | 4.5
2016 | 17 | 3.45 | 3.5
2016 | 18 | 3.89 | 3.5
2016 | 19 | 3.01 | 3.5
2016 | 20 | 2.64 | 2.5
2016 | 21 | 1.92 | 1.5
2016 | 22 | 1.73 | 1.5
2016 | 23 | 1.6 | 1.5
2016 | 0 | 1.2 | 1.5
2016 | 1 | 0.54 | 0.5
2016 | 2 | 0.63 | 0.5
2016 | 3 | 1.12 | 1.5
2016 | 4 | 1.3 | 1.5
2016 | 5 | 1.61 | 1.5
2016 | 6 | 1.73 | 1.5
2016 | 7 | 2.1 | 2.5
2016 | 8 | 2.1 | 2.5
2016 | 9 | 2.7 | 2.5
2016 | 10 | 3.85 | 3.5
2016 | 11 | 4.12 | 4.5
2016 | 12 | 4.71 | 4.5
2016 | 13 | 4.31 | 4.5
2016 | 14 | 4.4 | 4.5
2016 | 15 | 4.21 | 4.5
2016 | 16 | 3.91 | 3.5
2016 | 17 | 4.1 | 4.5
2016 | 18 | 4.4 | 4.5
2016 | 19 | 4.1 | 4.5
2016 | 20 | 4.8 | 4.5
2016 | 21 | 5.12 | 5.5
2016 | 22 | 5.02 | 5.5
2016 | 23 | 4.61 | 4.5
2016 | 0 | 4.21 | 4.5
2016 | 1 | 3.73 | 3.5
2016 | 2 | 3.14 | 3.5
2016 | 3 | 2.6 | 2.5
2016 | 4 | 1.91 | 1.5
2016 | 5 | 0.89 | 0.5
2016 | 6 | 0.3 | 0.5
2016 | 7 | 0.32 | 0.5
2016 | 8 | 0.58 | 0.5
2016 | 9 | 0.4 | 0.5
2016 | 10 | 0.61 | 0.5
2016 | 11 | 0.81 | 0.5
2016 | 12 | 0.85 | 0.5
2016 | 13 | 1.94 | 1.5
2016 | 14 | 1.32 | 1.5
2016 | 15 | 0.41 | 0.5
2016 | 16 | 0.81 | 0.5
2016 | 17 | 1.73 | 1.5
2016 | 18 | 3.47 | 3.5
2016 | 19 | 4.65 | 4.5
2016 | 20 | 4.32 | 4.5
2016 | 21 | 3.2 | 3.5
2016 | 22 | 2.77 | 2.5
2016 | 23 | 3.96 | 3.5
2016 | 0 | 6.1 | 6.5
2016 | 1 | 6.53 | 6.5
2016 | 2 | 4.75 | 4.5
2016 | 3 | 2.83 | 2.5
2016 | 4 | 4.3 | 4.5
2016 | 5 | 5.71 | 5.5
2016 | 6 | 6.13 | 6.5
2016 | 7 | 6.69 | 6.5
2016 | 8 | 6.13 | 6.5
2016 | 9 | 4.22 | 4.5
2016 | 10 | 3.89 | 3.5
2016 | 11 | 4.02 | 4.5
2016 | 12 | 3.26 | 3.5
2016 | 13 | 3.81 | 3.5
2016 | 14 | 3.08 | 3.5
2016 | 15 | 1.61 | 1.5
2016 | 16 | 1 | 1.5
2016 | 17 | 0.7 | 0.5
2016 | 18 | 1.5 | 1.5
2016 | 19 | 1.7 | 1.5
2016 | 20 | 2.4 | 2.5
2016 | 21 | 2.73 | 2.5
2016 | 22 | 2.22 | 2.5
2016 | 23 | 1.63 | 1.5
2016 | 0 | 0.36 | 0.5
2016 | 1 | 1.7 | 1.5
2016 | 2 | 4.14 | 4.5
2016 | 3 | 3.73 | 3.5
2016 | 4 | 3.23 | 3.5
2016 | 5 | 1.97 | 1.5
2016 | 6 | 3.09 | 3.5
2016 | 7 | 3.75 | 3.5
2016 | 8 | 2.72 | 2.5
2016 | 9 | 1.5 | 1.5
2016 | 10 | 1.77 | 1.5
2016 | 11 | 1.58 | 1.5
2016 | 12 | 1.63 | 1.5
2016 | 13 | 2.94 | 2.5
2016 | 14 | 3.35 | 3.5
2016 | 15 | 3.9 | 3.5
2016 | 16 | 3.83 | 3.5
2016 | 17 | 4.75 | 4.5
2016 | 18 | 5.34 | 5.5
2016 | 19 | 2.1 | 2.5
2016 | 20 | 1.63 | 1.5
2016 | 21 | 2.14 | 2.5
2016 | 22 | 1.5 | 1.5
2016 | 23 | 1.12 | 1.5
2016 | 0 | 0.67 | 0.5
2016 | 1 | 0.8 | 0.5
2016 | 2 | 1.26 | 1.5
2016 | 3 | 0.32 | 0.5
2016 | 4 | 1.66 | 1.5
2016 | 5 | 3.35 | 3.5
2016 | 6 | 4.14 | 4.5
2016 | 7 | 3.72 | 3.5
2016 | 8 | 4.83 | 4.5
2016 | 9 | 5.2 | 5.5
2016 | 10 | 4.43 | 4.5
2016 | 11 | 2.94 | 2.5
2016 | 12 | 1.3 | 1.5
2016 | 13 | 2.1 | 2.5
2016 | 14 | 1.26 | 1.5
2016 | 15 | 0.85 | 0.5
2016 | 16 | 1.2 | 1.5
2016 | 17 | 2.32 | 2.5
2016 | 18 | 2.3 | 2.5
2016 | 19 | 0.89 | 0.5
2016 | 20 | 1.14 | 1.5
2016 | 21 | 1.7 | 1.5
2016 | 22 | 1.39 | 1.5
2016 | 23 | 1.7 | 1.5
2016 | 0 | 2.05 | 2.5
2016 | 1 | 2.48 | 2.5
2016 | 2 | 2.9 | 2.5
2016 | 3 | 2.66 | 2.5
2016 | 4 | 2.55 | 2.5
2016 | 5 | 2.98 | 2.5
2016 | 6 | 3.54 | 3.5
2016 | 7 | 4.16 | 4.5
2016 | 8 | 4.58 | 4.5
2016 | 9 | 3.18 | 3.5
2016 | 10 | 2.97 | 2.5
2016 | 11 | 3.06 | 3.5
2016 | 12 | 2.73 | 2.5
2016 | 13 | 2 | 2.5
2016 | 14 | 2.31 | 2.5
2016 | 15 | 2.22 | 2.5
2016 | 16 | 2.77 | 2.5
2016 | 17 | 4.3 | 4.5
2016 | 18 | 5.79 | 5.5
2016 | 19 | 6.22 | 6.5
2016 | 20 | 6.84 | 6.5
2016 | 21 | 6.83 | 6.5
2016 | 22 | 6.8 | 6.5
2016 | 23 | 6.96 | 6.5
2016 | 0 | 7.05 | 7.5
2016 | 1 | 7.93 | 7.5
2016 | 2 | 6.18 | 6.5
2016 | 3 | 2.15 | 2.5
2016 | 4 | 0.85 | 0.5
2016 | 5 | 0.5 | 0.5
2016 | 6 | 2.52 | 2.5
2016 | 7 | 4.06 | 4.5
2016 | 8 | 5.12 | 5.5
2016 | 9 | 3.81 | 3.5
2016 | 10 | 3.52 | 3.5
2016 | 11 | 3.88 | 3.5
2016 | 12 | 4.24 | 4.5
2016 | 13 | 3.81 | 3.5
2016 | 14 | 3.51 | 3.5
2016 | 15 | 3.1 | 3.5
2016 | 16 | 2.28 | 2.5
2016 | 17 | 2.33 | 2.5
2016 | 18 | 5.46 | 5.5
2016 | 19 | 7.03 | 7.5
2016 | 20 | 5.17 | 5.5
2016 | 21 | 6.36 | 6.5
2016 | 22 | 6.9 | 6.5
2016 | 23 | 6.66 | 6.5
2016 | 0 | 7.2 | 7.5
2016 | 1 | 5.93 | 5.5
2016 | 2 | 5.5 | 5.5
2016 | 3 | 5.32 | 5.5
2016 | 4 | 4.53 | 4.5
2016 | 5 | 3.48 | 3.5
2016 | 6 | 3.04 | 3.5
2016 | 7 | 3.55 | 3.5
2016 | 8 | 3.31 | 3.5
2016 | 9 | 3.72 | 3.5
2016 | 10 | 3.41 | 3.5
2016 | 11 | 2 | 2.5
2016 | 12 | 1.7 | 1.5
2016 | 13 | 0.61 | 0.5
2016 | 14 | 1.2 | 1.5
2016 | 15 | 1.2 | 1.5
2016 | 16 | 1.43 | 1.5
2016 | 17 | 1.91 | 1.5
2016 | 18 | 3.21 | 3.5
2016 | 19 | 4.52 | 4.5
2016 | 20 | 5.69 | 5.5
2016 | 21 | 5.52 | 5.5
2016 | 22 | 5.72 | 5.5
2016 | 23 | 5.86 | 5.5
2016 | 0 | 5.91 | 5.5
2016 | 1 | 5.37 | 5.5
2016 | 2 | 4.79 | 4.5
2016 | 3 | 5.22 | 5.5
2016 | 4 | 6.38 | 6.5
2016 | 5 | 6.21 | 6.5
2016 | 6 | 5.92 | 5.5
2016 | 7 | 6.08 | 6.5
2016 | 8 | 6.21 | 6.5
2016 | 9 | 7.05 | 7.5
2016 | 10 | 7.31 | 7.5
2016 | 11 | 6.62 | 6.5
2016 | 12 | 6.02 | 6.5
2016 | 13 | 3.89 | 3.5
2016 | 14 | 3.37 | 3.5
2016 | 15 | 3.04 | 3.5
2016 | 16 | 3.22 | 3.5
2016 | 17 | 4.27 | 4.5
2016 | 18 | 5.99 | 5.5
2016 | 19 | 6.81 | 6.5
2016 | 20 | 6.67 | 6.5
2016 | 21 | 6.36 | 6.5
2016 | 22 | 5.48 | 5.5
2016 | 23 | 4.43 | 4.5
2016 | 0 | 0.6 | 0.5
2016 | 1 | 1.52 | 1.5
2016 | 2 | 3.1 | 3.5
2016 | 3 | 3.67 | 3.5
2016 | 4 | 2.66 | 2.5
2016 | 5 | 2.1 | 2.5
2016 | 6 | 2.6 | 2.5
2016 | 7 | 1.6 | 1.5
2016 | 8 | 0.3 | 0.5
2016 | 9 | 1.82 | 1.5
2016 | 10 | 3.96 | 3.5
2016 | 11 | 4.54 | 4.5
2016 | 12 | 3.6 | 3.5
2016 | 13 | 1.66 | 1.5
2016 | 14 | 1.3 | 1.5
2016 | 15 | 1.52 | 1.5
2016 | 16 | 1.5 | 1.5
2016 | 17 | 1.57 | 1.5
2016 | 18 | 4.64 | 4.5
2016 | 19 | 5.9 | 5.5
2016 | 20 | 4.91 | 4.5
2016 | 21 | 4.03 | 4.5
2016 | 22 | 2.4 | 2.5
2016 | 23 | 0.76 | 0.5
2016 | 0 | 1.49 | 1.5
2016 | 1 | 0.9 | 0.5
2016 | 2 | 0.2 | 0.5
2016 | 3 | 1.39 | 1.5
2016 | 4 | 2.28 | 2.5
2016 | 5 | 3.04 | 3.5
2016 | 6 | 3.26 | 3.5
2016 | 7 | 2.98 | 2.5
2016 | 8 | 3.35 | 3.5
2016 | 9 | 4.55 | 4.5
2016 | 10 | 3.71 | 3.5
2016 | 11 | 3.01 | 3.5
2016 | 12 | 2.19 | 2.5
2016 | 13 | 2.75 | 2.5
2016 | 14 | 1.98 | 1.5
2016 | 15 | 1.52 | 1.5
2016 | 16 | 1.7 | 1.5
2016 | 17 | 2.72 | 2.5
2016 | 18 | 4.26 | 4.5
2016 | 19 | 3.42 | 3.5
2016 | 20 | 2.12 | 2.5
2016 | 21 | 0.42 | 0.5
2016 | 22 | 0.41 | 0.5
2016 | 23 | 0.63 | 0.5
2016 | 0 | 0.6 | 0.5
2016 | 1 | 1.46 | 1.5
2016 | 2 | 2.5 | 2.5
2016 | 3 | 3.7 | 3.5
2016 | 4 | 3.92 | 3.5
2016 | 5 | 2.62 | 2.5
2016 | 6 | 1.5 | 1.5
2016 | 7 | 2.25 | 2.5
2016 | 8 | 1.2 | 1.5
2016 | 9 | 0.91 | 0.5
2016 | 10 | 1.71 | 1.5
2016 | 11 | 2.06 | 2.5
2016 | 12 | 2.34 | 2.5
2016 | 13 | 1.2 | 1.5
2016 | 14 | 1 | 1.5
2016 | 15 | 1.04 | 1.5
2016 | 16 | 1.49 | 1.5
2016 | 17 | 1.82 | 1.5
2016 | 18 | 2.55 | 2.5
2016 | 19 | 4.21 | 4.5
2016 | 20 | 4.26 | 4.5
2016 | 21 | 5.06 | 5.5
2016 | 22 | 4.07 | 4.5
2016 | 23 | 5.65 | 5.5
2016 | 0 | 3.69 | 3.5
2016 | 1 | 1.94 | 1.5
2016 | 2 | 4.46 | 4.5
2016 | 3 | 2.59 | 2.5
2016 | 4 | 2.58 | 2.5
2016 | 5 | 2.33 | 2.5
2016 | 6 | 2.94 | 2.5
2016 | 7 | 1.91 | 1.5
2016 | 8 | 1.22 | 1.5
2016 | 9 | 0.89 | 0.5
2016 | 10 | 1.04 | 1.5
2016 | 11 | 1.21 | 1.5
2016 | 12 | 1.22 | 1.5
2016 | 13 | 0.45 | 0.5
2016 | 14 | 1.1 | 1.5
2016 | 15 | 1.3 | 1.5
2016 | 16 | 1.04 | 1.5
2016 | 17 | 1.03 | 1.5
2016 | 18 | 1.55 | 1.5
2016 | 19 | 3 | 3.5
2016 | 20 | 4.48 | 4.5
2016 | 21 | 5.44 | 5.5
2016 | 22 | 5.52 | 5.5
2016 | 23 | 5.8 | 5.5
2016 | 0 | 6.58 | 6.5
2016 | 1 | 7.51 | 7.5
2016 | 2 | 6.44 | 6.5
2016 | 3 | 3.56 | 3.5
2016 | 4 | 2.15 | 2.5
2016 | 5 | 3.1 | 3.5
2016 | 6 | 3.74 | 3.5
2016 | 7 | 5.8 | 5.5
2016 | 8 | 6.88 | 6.5
2016 | 9 | 5.41 | 5.5
2016 | 10 | 4.66 | 4.5
2016 | 11 | 4.39 | 4.5
2016 | 12 | 3.55 | 3.5
2016 | 13 | 2.45 | 2.5
2016 | 14 | 3.4 | 3.5
2016 | 15 | 4.7 | 4.5
2016 | 16 | 5.94 | 5.5
2016 | 17 | 6.72 | 6.5
2016 | 18 | 6.86 | 6.5
2016 | 19 | 6.79 | 6.5
2016 | 20 | 6.3 | 6.5
2016 | 21 | 6.72 | 6.5
2016 | 22 | 4.94 | 4.5
2016 | 23 | 3.5 | 3.5
2016 | 0 | 2.26 | 2.5
2016 | 1 | 2.24 | 2.5
2016 | 2 | 2.55 | 2.5
2016 | 3 | 2.55 | 2.5
2016 | 4 | 2.62 | 2.5
2016 | 5 | 4.48 | 4.5
2016 | 6 | 5.95 | 5.5
2016 | 7 | 7.03 | 7.5
2016 | 8 | 5.64 | 5.5
2016 | 9 | 6.48 | 6.5
2016 | 10 | 6.08 | 6.5
2016 | 11 | 5.34 | 5.5
2016 | 12 | 1.8 | 1.5
2016 | 13 | 3.12 | 3.5
2016 | 14 | 4.28 | 4.5
2016 | 15 | 8.23 | 8.5
2016 | 16 | 7.3 | 7.5
2016 | 17 | 3.7 | 3.5
2016 | 18 | 2.01 | 2.5
2016 | 19 | 1.27 | 1.5
2016 | 20 | 1.34 | 1.5
2016 | 21 | 2.56 | 2.5
2016 | 22 | 4.92 | 4.5
2016 | 23 | 5.08 | 5.5
2016 | 0 | 5.02 | 5.5
2016 | 1 | 6.55 | 6.5
2016 | 2 | 6.48 | 6.5
2016 | 3 | 6.29 | 6.5
2016 | 4 | 6.96 | 6.5
2016 | 5 | 6.71 | 6.5
2016 | 6 | 7.12 | 7.5
2016 | 7 | 7.17 | 7.5
2016 | 8 | 7.45 | 7.5
2016 | 9 | 8.29 | 8.5
2016 | 10 | 7.94 | 7.5
2016 | 11 | 7.41 | 7.5
2016 | 12 | 7.32 | 7.5
2016 | 13 | 6 | 6.5
2016 | 14 | 6.44 | 6.5
2016 | 15 | 7 | 7.5
2016 | 16 | 6.84 | 6.5
2016 | 17 | 5.73 | 5.5
2016 | 18 | 4.8 | 4.5
2016 | 19 | 4.92 | 4.5
2016 | 20 | 4.92 | 4.5
2016 | 21 | 3.61 | 3.5
2016 | 22 | 2.8 | 2.5
2016 | 23 | 2.4 | 2.5
2016 | 0 | 1.88 | 1.5
2016 | 1 | 1 | 1.5
2016 | 2 | 0.5 | 0.5
2016 | 3 | 0.28 | 0.5
2016 | 4 | 0.3 | 0.5
2016 | 5 | 0.4 | 0.5
2016 | 6 | 0.45 | 0.5
2016 | 7 | 0.41 | 0.5
2016 | 8 | 0.5 | 0.5
2016 | 9 | 0.8 | 0.5
2016 | 10 | 1.25 | 1.5
2016 | 11 | 1.44 | 1.5
2016 | 12 | 1.39 | 1.5
2016 | 13 | 1.57 | 1.5
2016 | 14 | 1.7 | 1.5
2016 | 15 | 1.92 | 1.5
2016 | 16 | 2.33 | 2.5
2016 | 17 | 2.82 | 2.5
2016 | 18 | 4.65 | 4.5
2016 | 19 | 6.05 | 6.5
2016 | 20 | 5.33 | 5.5
2016 | 21 | 4.46 | 4.5
2016 | 22 | 2.4 | 2.5
2016 | 23 | 0.45 | 0.5
2016 | 0 | 0.63 | 0.5
2016 | 1 | 0.82 | 0.5
2016 | 2 | 0.8 | 0.5
2016 | 3 | 0.54 | 0.5
2016 | 4 | 0.58 | 0.5
2016 | 5 | 0.5 | 0.5
2016 | 6 | 0.36 | 0.5
2016 | 7 | 0.51 | 0.5
2016 | 8 | 0.3 | 0.5
2016 | 9 | 0.42 | 0.5
2016 | 10 | 0.61 | 0.5
2016 | 11 | 0.8 | 0.5
2016 | 12 | 1.5 | 1.5
2016 | 13 | 1.62 | 1.5
2016 | 14 | 1.71 | 1.5
2016 | 15 | 1.3 | 1.5
2016 | 16 | 0.73 | 0.5
2016 | 17 | 0.45 | 0.5
2016 | 18 | 0.61 | 0.5
2016 | 19 | 0.9 | 0.5
2016 | 20 | 2.55 | 2.5
2016 | 21 | 3.79 | 3.5
2016 | 22 | 2.34 | 2.5
2016 | 23 | 0.51 | 0.5
2016 | 0 | 0.82 | 0.5
2016 | 1 | 1.57 | 1.5
2016 | 2 | 0.32 | 0.5
2016 | 3 | 0.58 | 0.5
2016 | 4 | 1.46 | 1.5
2016 | 5 | 1.7 | 1.5
2016 | 6 | 1.42 | 1.5
2016 | 7 | 1.2 | 1.5
2016 | 8 | 1.3 | 1.5
2016 | 9 | 1.08 | 1.5
2016 | 10 | 0.78 | 0.5
2016 | 11 | 0.71 | 0.5
2016 | 12 | 1.36 | 1.5
2016 | 13 | 0.61 | 0.5
2016 | 14 | 1.17 | 1.5
2016 | 15 | 0.86 | 0.5
2016 | 16 | 1.71 | 1.5
2016 | 17 | 2.5 | 2.5
2016 | 18 | 5.3 | 5.5
2016 | 19 | 4.61 | 4.5
2016 | 20 | 4.4 | 4.5
2016 | 21 | 3.71 | 3.5
2016 | 22 | 2.38 | 2.5
2016 | 23 | 1.34 | 1.5
2016 | 0 | 0.72 | 0.5
2016 | 1 | 0.86 | 0.5
2016 | 2 | 1.24 | 1.5
2016 | 3 | 1.4 | 1.5
2016 | 4 | 1.53 | 1.5
2016 | 5 | 1.7 | 1.5
2016 | 6 | 1.84 | 1.5
2016 | 7 | 2.33 | 2.5
2016 | 8 | 2.48 | 2.5
2016 | 9 | 1.84 | 1.5
2016 | 10 | 1.02 | 1.5
2016 | 11 | 1.2 | 1.5
2016 | 12 | 1.1 | 1.5
2016 | 13 | 3.93 | 3.5
2016 | 14 | 4.57 | 4.5
2016 | 15 | 5.1 | 5.5
2016 | 16 | 5.91 | 5.5
2016 | 17 | 6.23 | 6.5
2016 | 18 | 6.73 | 6.5
2016 | 19 | 6.9 | 6.5
2016 | 20 | 6.6 | 6.5
2016 | 21 | 5.73 | 5.5
2016 | 22 | 4.67 | 4.5
2016 | 23 | 3.55 | 3.5
2016 | 0 | 2.35 | 2.5
2016 | 1 | 0.71 | 0.5
2016 | 2 | 0.3 | 0.5
2016 | 3 | 0.42 | 0.5
2016 | 4 | 0.5 | 0.5
2016 | 5 | 0.57 | 0.5
2016 | 6 | 0.61 | 0.5
2016 | 7 | 0.85 | 0.5
2016 | 8 | 0.71 | 0.5
2016 | 9 | 2.1 | 2.5
2016 | 10 | 3.32 | 3.5
2016 | 11 | 3.71 | 3.5
2016 | 12 | 3.21 | 3.5
2016 | 13 | 2.12 | 2.5
2016 | 14 | 2.53 | 2.5
2016 | 15 | 2.89 | 2.5
2016 | 16 | 2.91 | 2.5
2016 | 17 | 3.45 | 3.5
2016 | 18 | 4.48 | 4.5
2016 | 19 | 3.81 | 3.5
2016 | 20 | 3.08 | 3.5
2016 | 21 | 2.27 | 2.5
2016 | 22 | 1.44 | 1.5
2016 | 23 | 1 | 1.5
2016 | 0 | 0.76 | 0.5
2016 | 1 | 0.1 | 0.5
2016 | 2 | 0.1 | 0.5
2016 | 3 | 0.71 | 0.5
2016 | 4 | 1.3 | 1.5
2016 | 5 | 1.52 | 1.5
2016 | 6 | 1.06 | 1.5
2016 | 7 | 0.81 | 0.5
2016 | 8 | 0.78 | 0.5
2016 | 9 | 0.82 | 0.5
2016 | 10 | 1.3 | 1.5
2016 | 11 | 2.14 | 2.5
2016 | 12 | 2.9 | 2.5
2016 | 13 | 4.32 | 4.5
2016 | 14 | 5.02 | 5.5
2016 | 15 | 6.12 | 6.5
2016 | 16 | 8.18 | 8.5
2016 | 17 | 7.14 | 7.5
2016 | 18 | 6.94 | 6.5
2016 | 19 | 7.38 | 7.5
2016 | 20 | 7.98 | 7.5
2016 | 21 | 6.7 | 6.5
2016 | 22 | 6 | 6.5
2016 | 23 | 5.01 | 5.5
2016 | 0 | 4.49 | 4.5
2016 | 1 | 3.89 | 3.5
2016 | 2 | 4.58 | 4.5
2016 | 3 | 4.79 | 4.5
2016 | 4 | 4.44 | 4.5
2016 | 5 | 4.27 | 4.5
2016 | 6 | 3.72 | 3.5
2016 | 7 | 3.13 | 3.5
2016 | 8 | 3.75 | 3.5
2016 | 9 | 3.8 | 3.5
2016 | 10 | 3.63 | 3.5
2016 | 11 | 3.61 | 3.5
2016 | 12 | 3.27 | 3.5
2016 | 13 | 4.71 | 4.5
2016 | 14 | 5.39 | 5.5
2016 | 15 | 5.92 | 5.5
2016 | 16 | 6.51 | 6.5
2016 | 17 | 6.41 | 6.5
2016 | 18 | 7.06 | 7.5
2016 | 19 | 6.87 | 6.5
2016 | 20 | 6.91 | 6.5
2016 | 21 | 6.22 | 6.5
2016 | 22 | 5.45 | 5.5
2016 | 23 | 4.9 | 4.5
2016 | 0 | 4.08 | 4.5
2016 | 1 | 4.53 | 4.5
2016 | 2 | 4.72 | 4.5
2016 | 3 | 4.25 | 4.5
2016 | 4 | 3.97 | 3.5
2016 | 5 | 3.47 | 3.5
2016 | 6 | 3.77 | 3.5
2016 | 7 | 4.63 | 4.5
2016 | 8 | 5.1 | 5.5
2016 | 9 | 4 | 4.5
2016 | 10 | 3.5 | 3.5
2016 | 11 | 4.02 | 4.5
2016 | 12 | 4.83 | 4.5
2016 | 13 | 2.62 | 2.5
2016 | 14 | 3.27 | 3.5
2016 | 15 | 4.43 | 4.5
2016 | 16 | 5.12 | 5.5
2016 | 17 | 4.71 | 4.5
2016 | 18 | 5.22 | 5.5
2016 | 19 | 5.5 | 5.5
2016 | 20 | 5 | 5.5
2016 | 21 | 4.6 | 4.5
2016 | 22 | 3.41 | 3.5
2016 | 23 | 3.1 | 3.5
2016 | 0 | 3.68 | 3.5
2016 | 1 | 3.49 | 3.5
2016 | 2 | 3.04 | 3.5
2016 | 3 | 2.55 | 2.5
2016 | 4 | 1.97 | 1.5
2016 | 5 | 1.53 | 1.5
2016 | 6 | 0.82 | 0.5
2016 | 7 | 0.89 | 0.5
2016 | 8 | 0.73 | 0.5
2016 | 9 | 1.17 | 1.5
2016 | 10 | 1.52 | 1.5
2016 | 11 | 1.53 | 1.5
2016 | 12 | 1.68 | 1.5
2016 | 13 | 1.77 | 1.5
2016 | 14 | 1.17 | 1.5
2016 | 15 | 0.85 | 0.5
2016 | 16 | 1.03 | 1.5
2016 | 17 | 1.26 | 1.5
2016 | 18 | 1.79 | 1.5
2016 | 19 | 2.58 | 2.5
2016 | 20 | 2.42 | 2.5
2016 | 21 | 1.3 | 1.5
2016 | 22 | 1.1 | 1.5
2016 | 23 | 0.95 | 0.5
2016 | 0 | 0.86 | 0.5
2016 | 1 | 0.64 | 0.5
2016 | 2 | 0.71 | 0.5
2016 | 3 | 0.91 | 0.5
2016 | 4 | 0.58 | 0.5
2016 | 5 | 0.51 | 0.5
2016 | 6 | 0.94 | 0.5
2016 | 7 | 1.84 | 1.5
2016 | 8 | 2.92 | 2.5
2016 | 9 | 2.25 | 2.5
2016 | 10 | 2.02 | 2.5
2016 | 11 | 1.73 | 1.5
2016 | 12 | 1 | 1.5
2016 | 13 | 0.42 | 0.5
2016 | 14 | 1 | 1.5
2016 | 15 | 1.58 | 1.5
2016 | 16 | 2 | 2.5
2016 | 17 | 2.39 | 2.5
2016 | 18 | 2.4 | 2.5
2016 | 19 | 2.2 | 2.5
2016 | 20 | 2.12 | 2.5
2016 | 21 | 2.31 | 2.5
2016 | 22 | 2.5 | 2.5
2016 | 23 | 2.89 | 2.5
2016 | 0 | 2.97 | 2.5
2016 | 1 | 2.59 | 2.5
2016 | 2 | 3.16 | 3.5
2016 | 3 | 3.55 | 3.5
2016 | 4 | 3.57 | 3.5
2016 | 5 | 4.3 | 4.5
2016 | 6 | 4.21 | 4.5
2016 | 7 | 4.65 | 4.5
2016 | 8 | 5.13 | 5.5
2016 | 9 | 5.24 | 5.5
2016 | 10 | 4.39 | 4.5
2016 | 11 | 3.67 | 3.5
2016 | 12 | 3.05 | 3.5
2016 | 13 | 1.57 | 1.5
2016 | 14 | 1.5 | 1.5
2016 | 15 | 2.15 | 2.5
2016 | 16 | 2.47 | 2.5
2016 | 17 | 2.62 | 2.5
2016 | 18 | 2.08 | 2.5
2016 | 19 | 1.14 | 1.5
2016 | 20 | 0.95 | 0.5
2016 | 21 | 1.12 | 1.5
2016 | 22 | 1.65 | 1.5
2016 | 23 | 1.84 | 1.5
2016 | 0 | 1.7 | 1.5
2016 | 1 | 2.06 | 2.5
2016 | 2 | 2.15 | 2.5
2016 | 3 | 1.41 | 1.5
2016 | 4 | 1.14 | 1.5
2016 | 5 | 0.71 | 0.5
2016 | 6 | 0.5 | 0.5
2016 | 7 | 0.51 | 0.5
2016 | 8 | 0 | 0.5
2016 | 9 | 0.1 | 0.5
2016 | 10 | 0.5 | 0.5
2016 | 11 | 1.06 | 1.5
2016 | 12 | 1.5 | 1.5
2016 | 13 | 1.58 | 1.5
2016 | 14 | 1.56 | 1.5
2016 | 15 | 1.44 | 1.5
2016 | 16 | 1.49 | 1.5
2016 | 17 | 2 | 2.5
2016 | 18 | 2.89 | 2.5
2016 | 19 | 4.68 | 4.5
2016 | 20 | 6.02 | 6.5
2016 | 21 | 6.24 | 6.5
2016 | 22 | 5.81 | 5.5
2016 | 23 | 4.21 | 4.5
2016 | 0 | 2.7 | 2.5
2016 | 1 | 0.7 | 0.5
2016 | 2 | 0.3 | 0.5
2016 | 3 | 0.51 | 0.5
2016 | 4 | 0.67 | 0.5
2016 | 5 | 1 | 1.5
2016 | 6 | 1.03 | 1.5
2016 | 7 | 0.61 | 0.5
2016 | 8 | 0.58 | 0.5
2016 | 9 | 0.64 | 0.5
2016 | 10 | 0.32 | 0.5
2016 | 11 | 1.06 | 1.5
2016 | 12 | 1.84 | 1.5
2016 | 13 | 1.72 | 1.5
2016 | 14 | 3.58 | 3.5
2016 | 15 | 5.73 | 5.5
2016 | 16 | 6.4 | 6.5
2016 | 17 | 6.45 | 6.5
2016 | 18 | 5.38 | 5.5
2016 | 19 | 5 | 5.5
2016 | 20 | 3.89 | 3.5
2016 | 21 | 3.22 | 3.5
2016 | 22 | 3.86 | 3.5
2016 | 23 | 3.55 | 3.5
2016 | 0 | 2.83 | 2.5
2016 | 1 | 2.94 | 2.5
2016 | 2 | 2.81 | 2.5
2016 | 3 | 2.04 | 2.5
2016 | 4 | 1.5 | 1.5
2016 | 5 | 1.33 | 1.5
2016 | 6 | 1.04 | 1.5
2016 | 7 | 0.7 | 0.5
2016 | 8 | 0.95 | 0.5
2016 | 9 | 1.92 | 1.5
2016 | 10 | 1.99 | 1.5
2016 | 11 | 1.96 | 1.5
2016 | 12 | 2.91 | 2.5
2016 | 13 | 4.09 | 4.5
2016 | 14 | 4.05 | 4.5
2016 | 15 | 4.33 | 4.5
2016 | 16 | 4.24 | 4.5
2016 | 17 | 3.45 | 3.5
2016 | 18 | 3.89 | 3.5
2016 | 19 | 3.01 | 3.5
2016 | 20 | 2.64 | 2.5
2016 | 21 | 1.92 | 1.5
2016 | 22 | 1.73 | 1.5
2016 | 23 | 1.6 | 1.5
2016 | 0 | 1.2 | 1.5
2016 | 1 | 0.54 | 0.5
2016 | 2 | 0.63 | 0.5
2016 | 3 | 1.12 | 1.5
2016 | 4 | 1.3 | 1.5
2016 | 5 | 1.61 | 1.5
2016 | 6 | 1.73 | 1.5
2016 | 7 | 2.1 | 2.5
2016 | 8 | 2.1 | 2.5
2016 | 9 | 2.7 | 2.5
2016 | 10 | 3.85 | 3.5
2016 | 11 | 4.12 | 4.5
2016 | 12 | 4.71 | 4.5
2016 | 13 | 4.31 | 4.5
2016 | 14 | 4.4 | 4.5
2016 | 15 | 4.21 | 4.5
2016 | 16 | 3.91 | 3.5
2016 | 17 | 4.1 | 4.5
2016 | 18 | 4.4 | 4.5
2016 | 19 | 4.1 | 4.5
2016 | 20 | 4.8 | 4.5
2016 | 21 | 5.12 | 5.5
2016 | 22 | 5.02 | 5.5
2016 | 23 | 4.61 | 4.5
2016 | 0 | 4.21 | 4.5
2016 | 1 | 3.73 | 3.5
2016 | 2 | 3.14 | 3.5
2016 | 3 | 2.6 | 2.5
2016 | 4 | 1.91 | 1.5
2016 | 5 | 0.89 | 0.5
2016 | 6 | 0.3 | 0.5
2016 | 7 | 0.32 | 0.5
2016 | 8 | 0.58 | 0.5
2016 | 9 | 0.4 | 0.5
2016 | 10 | 0.61 | 0.5
2016 | 11 | 0.81 | 0.5
2016 | 12 | 0.85 | 0.5
2016 | 13 | 1.94 | 1.5
2016 | 14 | 1.32 | 1.5
2016 | 15 | 0.41 | 0.5
2016 | 16 | 0.81 | 0.5
2016 | 17 | 1.73 | 1.5
2016 | 18 | 3.47 | 3.5
2016 | 19 | 4.65 | 4.5
2016 | 20 | 4.32 | 4.5
2016 | 21 | 3.2 | 3.5
2016 | 22 | 2.77 | 2.5
2016 | 23 | 3.96 | 3.5
2016 | 0 | 6.1 | 6.5
2016 | 1 | 6.53 | 6.5
2016 | 2 | 4.75 | 4.5
2016 | 3 | 2.83 | 2.5
2016 | 4 | 4.3 | 4.5
2016 | 5 | 5.71 | 5.5
2016 | 6 | 6.13 | 6.5
2016 | 7 | 6.69 | 6.5
2016 | 8 | 6.13 | 6.5
2016 | 9 | 4.22 | 4.5
2016 | 10 | 3.89 | 3.5
2016 | 11 | 4.02 | 4.5
2016 | 12 | 3.26 | 3.5
2016 | 13 | 3.81 | 3.5
2016 | 14 | 3.08 | 3.5
2016 | 15 | 1.61 | 1.5
2016 | 16 | 1 | 1.5
2016 | 17 | 0.7 | 0.5
2016 | 18 | 1.5 | 1.5
2016 | 19 | 1.7 | 1.5
2016 | 20 | 2.4 | 2.5
2016 | 21 | 2.73 | 2.5
2016 | 22 | 2.22 | 2.5
2016 | 23 | 1.63 | 1.5
2016 | 0 | 0.36 | 0.5
2016 | 1 | 1.7 | 1.5
2016 | 2 | 4.14 | 4.5
2016 | 3 | 3.73 | 3.5
2016 | 4 | 3.23 | 3.5
2016 | 5 | 1.97 | 1.5
2016 | 6 | 3.09 | 3.5
2016 | 7 | 3.75 | 3.5
2016 | 8 | 2.72 | 2.5
2016 | 9 | 1.5 | 1.5
2016 | 10 | 1.77 | 1.5
2016 | 11 | 1.58 | 1.5
2016 | 12 | 1.63 | 1.5
2016 | 13 | 2.94 | 2.5
2016 | 14 | 3.35 | 3.5
2016 | 15 | 3.9 | 3.5
2016 | 16 | 3.83 | 3.5
2016 | 17 | 4.75 | 4.5
2016 | 18 | 5.34 | 5.5
2016 | 19 | 2.1 | 2.5
2016 | 20 | 1.63 | 1.5
2016 | 21 | 2.14 | 2.5
2016 | 22 | 1.5 | 1.5
2016 | 23 | 1.12 | 1.5
2016 | 0 | 0.67 | 0.5
2016 | 1 | 0.8 | 0.5
2016 | 2 | 1.26 | 1.5
2016 | 3 | 0.32 | 0.5
2016 | 4 | 1.66 | 1.5
2016 | 5 | 3.35 | 3.5
2016 | 6 | 4.14 | 4.5
2016 | 7 | 3.72 | 3.5
2016 | 8 | 4.83 | 4.5
2016 | 9 | 5.2 | 5.5
2016 | 10 | 4.43 | 4.5
2016 | 11 | 2.94 | 2.5
2016 | 12 | 1.3 | 1.5
2016 | 13 | 2.1 | 2.5
2016 | 14 | 1.26 | 1.5
2016 | 15 | 0.85 | 0.5
2016 | 16 | 1.2 | 1.5
2016 | 17 | 2.32 | 2.5
2016 | 18 | 2.3 | 2.5
2016 | 19 | 0.89 | 0.5
2016 | 20 | 1.14 | 1.5
2016 | 21 | 1.7 | 1.5
2016 | 22 | 1.39 | 1.5
2016 | 23 | 1.7 | 1.5
2016 | 0 | 2.05 | 2.5
2016 | 1 | 2.48 | 2.5
2016 | 2 | 2.9 | 2.5
2016 | 3 | 2.66 | 2.5
2016 | 4 | 2.55 | 2.5
2016 | 5 | 2.98 | 2.5
2016 | 6 | 3.54 | 3.5
2016 | 7 | 4.16 | 4.5
2016 | 8 | 4.58 | 4.5
2016 | 9 | 3.18 | 3.5
2016 | 10 | 2.97 | 2.5
2016 | 11 | 3.06 | 3.5
2016 | 12 | 2.73 | 2.5
2016 | 13 | 2 | 2.5
2016 | 14 | 2.31 | 2.5
2016 | 15 | 2.22 | 2.5
2016 | 16 | 2.77 | 2.5
2016 | 17 | 4.3 | 4.5
2016 | 18 | 5.79 | 5.5
2016 | 19 | 6.22 | 6.5
2016 | 20 | 6.84 | 6.5
2016 | 21 | 6.83 | 6.5
2016 | 22 | 6.8 | 6.5
2016 | 23 | 6.96 | 6.5
2016 | 0 | 7.05 | 7.5
2016 | 1 | 7.93 | 7.5
2016 | 2 | 6.18 | 6.5
2016 | 3 | 2.15 | 2.5
2016 | 4 | 0.85 | 0.5
2016 | 5 | 0.5 | 0.5
2016 | 6 | 2.52 | 2.5
2016 | 7 | 4.06 | 4.5
2016 | 8 | 5.12 | 5.5
2016 | 9 | 3.81 | 3.5
2016 | 10 | 3.52 | 3.5
2016 | 11 | 3.88 | 3.5
2016 | 12 | 4.24 | 4.5
2016 | 13 | 3.81 | 3.5
2016 | 14 | 3.51 | 3.5
2016 | 15 | 3.1 | 3.5
2016 | 16 | 2.28 | 2.5
2016 | 17 | 2.33 | 2.5
2016 | 18 | 5.46 | 5.5
2016 | 19 | 7.03 | 7.5
2016 | 20 | 5.17 | 5.5
2016 | 21 | 6.36 | 6.5
2016 | 22 | 6.9 | 6.5
2016 | 23 | 6.66 | 6.5
2016 | 0 | 7.2 | 7.5
2016 | 1 | 5.93 | 5.5
2016 | 2 | 5.5 | 5.5
2016 | 3 | 5.32 | 5.5
2016 | 4 | 4.53 | 4.5
2016 | 5 | 3.48 | 3.5
2016 | 6 | 3.04 | 3.5
2016 | 7 | 3.55 | 3.5
2016 | 8 | 3.31 | 3.5
2016 | 9 | 3.72 | 3.5
2016 | 10 | 3.41 | 3.5
2016 | 11 | 2 | 2.5
2016 | 12 | 1.7 | 1.5
2016 | 13 | 0.61 | 0.5
2016 | 14 | 1.2 | 1.5
2016 | 15 | 1.2 | 1.5
2016 | 16 | 1.43 | 1.5
2016 | 17 | 1.91 | 1.5
2016 | 18 | 3.21 | 3.5
2016 | 19 | 4.52 | 4.5
2016 | 20 | 5.69 | 5.5
2016 | 21 | 5.52 | 5.5
2016 | 22 | 5.72 | 5.5
2016 | 23 | 5.86 | 5.5
2016 | 0 | 5.91 | 5.5
2016 | 1 | 5.37 | 5.5
2016 | 2 | 4.79 | 4.5
2016 | 3 | 5.22 | 5.5
2016 | 4 | 6.38 | 6.5
2016 | 5 | 6.21 | 6.5
2016 | 6 | 5.92 | 5.5
2016 | 7 | 6.08 | 6.5
2016 | 8 | 6.21 | 6.5
2016 | 9 | 7.05 | 7.5
2016 | 10 | 7.31 | 7.5
2016 | 11 | 6.62 | 6.5
2016 | 12 | 6.02 | 6.5
2016 | 13 | 3.89 | 3.5
2016 | 14 | 3.37 | 3.5
2016 | 15 | 3.04 | 3.5
2016 | 16 | 3.22 | 3.5
2016 | 17 | 4.27 | 4.5
2016 | 18 | 5.99 | 5.5
2016 | 19 | 6.81 | 6.5
2016 | 20 | 6.67 | 6.5
2016 | 21 | 6.36 | 6.5
2016 | 22 | 5.48 | 5.5
2016 | 23 | 4.43 | 4.5
2016 | 0 | 4.18 | 4.5
2016 | 1 | 8.03 | 8.5
2016 | 2 | 8.28 | 8.5
2016 | 3 | 7.61 | 7.5
2016 | 4 | 7.45 | 7.5
2016 | 5 | 7.28 | 7.5
2016 | 6 | 8.4 | 8.5
2016 | 7 | 11.02 | 11.5
2016 | 8 | 12.73 | 12.5
2016 | 9 | 13.13 | 13.5
2016 | 10 | 13.45 | 13.5
2016 | 11 | 13.43 | 13.5
2016 | 12 | 13.04 | 13.5
2016 | 13 | 15.43 | 15.5
2016 | 14 | 15.98 | 15.5
2016 | 15 | 15.15 | 15.5
2016 | 16 | 13.71 | 13.5
2016 | 17 | 11.86 | 11.5
2016 | 18 | 11.85 | 11.5
2016 | 19 | 11.24 | 11.5
2016 | 20 | 9.99 | 9.5
2016 | 21 | 9.48 | 9.5
2016 | 22 | 8.7 | 8.5
2016 | 23 | 8.61 | 8.5
2016 | 0 | 9.81 | 9.5
2016 | 1 | 10.2 | 10.5
2016 | 2 | 12.75 | 12.5
2016 | 3 | 10.82 | 10.5
2016 | 4 | 9.75 | 9.5
2016 | 5 | 8.69 | 8.5
2016 | 6 | 8.8 | 8.5
2016 | 7 | 9.17 | 9.5
2016 | 8 | 8.97 | 8.5
2016 | 9 | 9.08 | 9.5
2016 | 10 | 8.73 | 8.5
2016 | 11 | 9.44 | 9.5
2016 | 12 | 9.39 | 9.5
2016 | 13 | 7.93 | 7.5
2016 | 14 | 6.86 | 6.5
2016 | 15 | 6.04 | 6.5
2016 | 16 | 8.95 | 8.5
2016 | 17 | 10.08 | 10.5
2016 | 18 | 12.37 | 12.5
2016 | 19 | 11.94 | 11.5
2016 | 20 | 10.54 | 10.5
2016 | 21 | 8.21 | 8.5
2016 | 22 | 8.25 | 8.5
2016 | 23 | 6.04 | 6.5
2016 | 0 | 4.34 | 4.5
2016 | 1 | 4.11 | 4.5
2016 | 2 | 3.67 | 3.5
2016 | 3 | 3.04 | 3.5
2016 | 4 | 2.21 | 2.5
2016 | 5 | 0.67 | 0.5
2016 | 6 | 1.43 | 1.5
2016 | 7 | 1.27 | 1.5
2016 | 8 | 0.92 | 0.5
2016 | 9 | 1.12 | 1.5
2016 | 10 | 0.81 | 0.5
2016 | 11 | 1.57 | 1.5
2016 | 12 | 2.46 | 2.5
2016 | 13 | 4.61 | 4.5
2016 | 14 | 5.2 | 5.5
2016 | 15 | 5.52 | 5.5
2016 | 16 | 6.44 | 6.5
2016 | 17 | 7.22 | 7.5
2016 | 18 | 7.55 | 7.5
2016 | 19 | 7.02 | 7.5
2016 | 20 | 6.06 | 6.5
2016 | 21 | 5.14 | 5.5
2016 | 22 | 3.96 | 3.5
2016 | 23 | 3.48 | 3.5
2016 | 0 | 3.61 | 3.5
2016 | 1 | 4.39 | 4.5
2016 | 2 | 4.52 | 4.5
2016 | 3 | 3.61 | 3.5
2016 | 4 | 3.58 | 3.5
2016 | 5 | 3.13 | 3.5
2016 | 6 | 2.25 | 2.5
2016 | 7 | 0 | 0.5
2016 | 8 | 0.5 | 0.5
2016 | 9 | 0.92 | 0.5
2016 | 10 | 1.7 | 1.5
2016 | 11 | 1.43 | 1.5
2016 | 12 | 2.3 | 2.5
2016 | 13 | 1.79 | 1.5
2016 | 14 | 2.46 | 2.5
2016 | 15 | 2.68 | 2.5
2016 | 16 | 3.61 | 3.5
2016 | 17 | 3.86 | 3.5
2016 | 18 | 3.86 | 3.5
2016 | 19 | 3.04 | 3.5
2016 | 20 | 1.75 | 1.5
2016 | 21 | 2.06 | 2.5
2016 | 22 | 3.48 | 3.5
2016 | 23 | 3.54 | 3.5
2016 | 0 | 2.92 | 2.5
2016 | 1 | 2.55 | 2.5
2016 | 2 | 2.42 | 2.5
2016 | 3 | 2.55 | 2.5
2016 | 4 | 3.01 | 3.5
2016 | 5 | 3.23 | 3.5
2016 | 6 | 3 | 3.5
2016 | 7 | 3.82 | 3.5
2016 | 8 | 3.64 | 3.5
2016 | 9 | 2.24 | 2.5
2016 | 10 | 0.45 | 0.5
2016 | 11 | 0.95 | 0.5
2016 | 12 | 1.92 | 1.5
2016 | 13 | 5.16 | 5.5
2016 | 14 | 5.05 | 5.5
2016 | 15 | 4.78 | 4.5
2016 | 16 | 4.39 | 4.5
2016 | 17 | 3.96 | 3.5
2016 | 18 | 2.62 | 2.5
2016 | 19 | 0.71 | 0.5
2016 | 20 | 1.8 | 1.5
2016 | 21 | 4.3 | 4.5
2016 | 22 | 5.22 | 5.5
2016 | 23 | 4.12 | 4.5
2016 | 0 | 3.49 | 3.5
2016 | 1 | 3.48 | 3.5
2016 | 2 | 3.48 | 3.5
2016 | 3 | 3.85 | 3.5
2016 | 4 | 3.72 | 3.5
2016 | 5 | 3.3 | 3.5
2016 | 6 | 1.9 | 1.5
2016 | 7 | 2.38 | 2.5
2016 | 8 | 2.3 | 2.5
2016 | 9 | 1.12 | 1.5
2016 | 10 | 0.92 | 0.5
2016 | 11 | 0.22 | 0.5
2016 | 12 | 1.57 | 1.5
2016 | 13 | 0.45 | 0.5
2016 | 14 | 0.5 | 0.5
2016 | 15 | 1.14 | 1.5
2016 | 16 | 1.58 | 1.5
2016 | 17 | 1.8 | 1.5
2016 | 18 | 3.36 | 3.5
2016 | 19 | 4.78 | 4.5
2016 | 20 | 5.11 | 5.5
2016 | 21 | 5.61 | 5.5
2016 | 22 | 5.65 | 5.5
2016 | 23 | 5.73 | 5.5
2016 | 0 | 7.29 | 7.5
2016 | 1 | 8.02 | 8.5
2016 | 2 | 6.8 | 6.5
2016 | 3 | 4.78 | 4.5
2016 | 4 | 2.98 | 2.5
2016 | 5 | 4 | 4.5
2016 | 6 | 3.91 | 3.5
2016 | 7 | 1.91 | 1.5
2016 | 8 | 2.55 | 2.5
2016 | 9 | 7.06 | 7.5
2016 | 10 | 10.96 | 10.5
2016 | 11 | 11.52 | 11.5
2016 | 12 | 11.69 | 11.5
2016 | 13 | 15.49 | 15.5
2016 | 14 | 15.89 | 15.5
2016 | 15 | 15.63 | 15.5
2016 | 16 | 14.22 | 14.5
2016 | 17 | 12.17 | 12.5
2016 | 18 | 8.93 | 8.5
2016 | 19 | 6.41 | 6.5
2016 | 20 | 5.11 | 5.5
2016 | 21 | 2.77 | 2.5
2016 | 22 | 2.03 | 2.5
2016 | 23 | 4.12 | 4.5
2016 | 0 | 3.33 | 3.5
2016 | 1 | 2.24 | 2.5
2016 | 2 | 1.75 | 1.5
2016 | 3 | 2.5 | 2.5
2016 | 4 | 2.91 | 2.5
2016 | 5 | 3.7 | 3.5
2016 | 6 | 3.54 | 3.5
2016 | 7 | 4.32 | 4.5
2016 | 8 | 4.61 | 4.5
2016 | 9 | 5.41 | 5.5
2016 | 10 | 4.47 | 4.5
2016 | 11 | 2.03 | 2.5
2016 | 12 | 1.57 | 1.5
2016 | 13 | 9.48 | 9.5
2016 | 14 | 10.26 | 10.5
2016 | 15 | 9.8 | 9.5
2016 | 16 | 8.11 | 8.5
2016 | 17 | 6.33 | 6.5
2016 | 18 | 6.99 | 6.5
2016 | 19 | 9.64 | 9.5
2016 | 20 | 3.85 | 3.5
2016 | 21 | 3.8 | 3.5
2016 | 22 | 6.41 | 6.5
2016 | 23 | 7.2 | 7.5
2016 | 0 | 5.69 | 5.5
2016 | 1 | 4.5 | 4.5
2016 | 2 | 6.02 | 6.5
2016 | 3 | 5.53 | 5.5
2016 | 4 | 6.37 | 6.5
2016 | 5 | 5.5 | 5.5
2016 | 6 | 1.57 | 1.5
2016 | 7 | 2.28 | 2.5
2016 | 8 | 3.8 | 3.5
2016 | 9 | 2.94 | 2.5
2016 | 10 | 1.34 | 1.5
2016 | 11 | 4.56 | 4.5
2016 | 12 | 5.3 | 5.5
2016 | 13 | 5.3 | 5.5
2016 | 14 | 6.3 | 6.5
2016 | 15 | 9.17 | 9.5
2016 | 16 | 10.54 | 10.5
2016 | 17 | 12.9 | 12.5
2016 | 18 | 15.9 | 15.5
2016 | 19 | 14.97 | 14.5
2016 | 20 | 14.05 | 14.5
2016 | 21 | 11.95 | 11.5
2016 | 22 | 3.59 | 3.5
2016 | 23 | 1.12 | 1.5
2016 | 0 | 3.91 | 3.5
2016 | 1 | 5.11 | 5.5
2016 | 2 | 4.75 | 4.5
2016 | 3 | 4.27 | 4.5
2016 | 4 | 4.34 | 4.5
2016 | 5 | 4.12 | 4.5
2016 | 6 | 7.22 | 7.5
2016 | 7 | 11.2 | 11.5
2016 | 8 | 14.83 | 14.5
2016 | 9 | 16.29 | 16.5
2016 | 10 | 19.18 | 19.5
2016 | 11 | 21.39 | 21.5
2016 | 12 | 19.02 | 19.5
2016 | 13 | 14.75 | 14.5
2016 | 14 | 13.35 | 13.5
2016 | 15 | 11.99 | 11.5
2016 | 16 | 8.5 | 8.5
2016 | 17 | 6.62 | 6.5
2016 | 18 | 4.61 | 4.5
2016 | 19 | 3.5 | 3.5
2016 | 20 | 7.5 | 7.5
2016 | 21 | 5.14 | 5.5
2016 | 22 | 3.61 | 3.5
2016 | 23 | 5.34 | 5.5
2016 | 0 | 7.7 | 7.5
2016 | 1 | 8.38 | 8.5
2016 | 2 | 8.25 | 8.5
2016 | 3 | 6.22 | 6.5
2016 | 4 | 4.61 | 4.5
2016 | 5 | 3.01 | 3.5
2016 | 6 | 2.85 | 2.5
2016 | 7 | 4.89 | 4.5
2016 | 8 | 3.91 | 3.5
2016 | 9 | 2.94 | 2.5
2016 | 10 | 2.41 | 2.5
2016 | 11 | 2.5 | 2.5
2016 | 12 | 3.16 | 3.5
2016 | 13 | 5.27 | 5.5
2016 | 14 | 6.97 | 6.5
2016 | 15 | 7.39 | 7.5
2016 | 16 | 7.39 | 7.5
2016 | 17 | 6.04 | 6.5
2016 | 18 | 5.39 | 5.5
2016 | 19 | 5.7 | 5.5
2016 | 20 | 4.72 | 4.5
2016 | 21 | 6.64 | 6.5
2016 | 22 | 6.71 | 6.5
2016 | 23 | 5.85 | 5.5
2016 | 0 | 6.01 | 6.5
2016 | 1 | 5.39 | 5.5
2016 | 2 | 5.15 | 5.5
2016 | 3 | 5.22 | 5.5
2016 | 4 | 5.03 | 5.5
2016 | 5 | 4.65 | 4.5
2016 | 6 | 4.34 | 4.5
2016 | 7 | 2.38 | 2.5
2016 | 8 | 4.74 | 4.5
2016 | 9 | 13.43 | 13.5
2016 | 10 | 16.98 | 16.5
2016 | 11 | 18.47 | 18.5
2016 | 12 | 19.44 | 19.5
2016 | 13 | 18.39 | 18.5
2016 | 14 | 18.92 | 18.5
2016 | 15 | 18.54 | 18.5
2016 | 16 | 16.58 | 16.5
2016 | 17 | 17.96 | 17.5
2016 | 18 | 16.18 | 16.5
2016 | 19 | 14.87 | 14.5
2016 | 20 | 10.68 | 10.5
2016 | 21 | 6.73 | 6.5
2016 | 22 | 5.05 | 5.5
2016 | 23 | 4.03 | 4.5
2016 | 0 | 2.94 | 2.5
2016 | 1 | 2.73 | 2.5
2016 | 2 | 3.12 | 3.5
2016 | 3 | 2.98 | 2.5
2016 | 4 | 2.77 | 2.5
2016 | 5 | 3.61 | 3.5
2016 | 6 | 4.61 | 4.5
2016 | 7 | 3.59 | 3.5
2016 | 8 | 4 | 4.5
2016 | 9 | 7.88 | 7.5
2016 | 10 | 8.41 | 8.5
2016 | 11 | 8.21 | 8.5
2016 | 12 | 8.72 | 8.5
2016 | 13 | 3.5 | 3.5
2016 | 14 | 3.14 | 3.5
2016 | 15 | 2.91 | 2.5
2016 | 16 | 3.04 | 3.5
2016 | 17 | 2.8 | 2.5
2016 | 18 | 4.03 | 4.5
2016 | 19 | 5.48 | 5.5
2016 | 20 | 6.36 | 6.5
2016 | 21 | 5.85 | 5.5
2016 | 22 | 3.96 | 3.5
2016 | 23 | 2.42 | 2.5
2016 | 0 | 2.68 | 2.5
2016 | 1 | 3.14 | 3.5
2016 | 2 | 3.04 | 3.5
2016 | 3 | 1.3 | 1.5
2016 | 4 | 1.79 | 1.5
2016 | 5 | 0.71 | 0.5
2016 | 6 | 0.81 | 0.5
2016 | 7 | 4.03 | 4.5
2016 | 8 | 8.8 | 8.5
2016 | 9 | 8.97 | 8.5
2016 | 10 | 10.98 | 10.5
2016 | 11 | 11.63 | 11.5
2016 | 12 | 11.87 | 11.5
2016 | 13 | 12.8 | 12.5
2016 | 14 | 12.95 | 12.5
2016 | 15 | 11.96 | 11.5
2016 | 16 | 11.23 | 11.5
2016 | 17 | 10.33 | 10.5
2016 | 18 | 9.56 | 9.5
2016 | 19 | 8.52 | 8.5
2016 | 20 | 7.2 | 7.5
2016 | 21 | 5.16 | 5.5
2016 | 22 | 4.5 | 4.5
2016 | 23 | 4.47 | 4.5
2016 | 0 | 3.61 | 3.5
2016 | 1 | 3.5 | 3.5
2016 | 2 | 3.86 | 3.5
2016 | 3 | 3.33 | 3.5
2016 | 4 | 4.65 | 4.5
2016 | 5 | 5.77 | 5.5
2016 | 6 | 8.25 | 8.5
2016 | 7 | 8.42 | 8.5
2016 | 8 | 8.52 | 8.5
2016 | 9 | 8.93 | 8.5
2016 | 10 | 8.21 | 8.5
2016 | 11 | 7.44 | 7.5
2016 | 12 | 7.6 | 7.5
2016 | 13 | 8.99 | 8.5
2016 | 14 | 8.53 | 8.5
2016 | 15 | 8.95 | 8.5
2016 | 16 | 9.42 | 9.5
2016 | 17 | 8.74 | 8.5
2016 | 18 | 8.07 | 8.5
2016 | 19 | 6.81 | 6.5
2016 | 20 | 4.76 | 4.5
2016 | 21 | 4.03 | 4.5
2016 | 22 | 5.7 | 5.5
2016 | 23 | 4.53 | 4.5
2016 | 0 | 4.7 | 4.5
2016 | 1 | 3.3 | 3.5
2016 | 2 | 4.22 | 4.5
2016 | 3 | 2.69 | 2.5
2016 | 4 | 3.23 | 3.5
2016 | 5 | 3.04 | 3.5
2016 | 6 | 4.12 | 4.5
2016 | 7 | 6.95 | 6.5
2016 | 8 | 7.83 | 7.5
2016 | 9 | 7.41 | 7.5
2016 | 10 | 5.82 | 5.5
2016 | 11 | 4.46 | 4.5
2016 | 12 | 3.59 | 3.5
2016 | 13 | 3.18 | 3.5
2016 | 14 | 2.8 | 2.5
2016 | 15 | 2.72 | 2.5
2016 | 16 | 3.36 | 3.5
2016 | 17 | 3.59 | 3.5
2016 | 18 | 4.08 | 4.5
2016 | 19 | 3.69 | 3.5
2016 | 20 | 3 | 3.5
2016 | 21 | 1.63 | 1.5
2016 | 22 | 1.8 | 1.5
2016 | 23 | 2.91 | 2.5
2016 | 0 | 2.91 | 2.5
2016 | 1 | 2.61 | 2.5
2016 | 2 | 2.06 | 2.5
2016 | 3 | 1.75 | 1.5
2016 | 4 | 1.75 | 1.5
2016 | 5 | 1.92 | 1.5
2016 | 6 | 1.5 | 1.5
2016 | 7 | 1.92 | 1.5
2016 | 8 | 1.58 | 1.5
2016 | 9 | 0.89 | 0.5
2016 | 10 | 1.3 | 1.5
2016 | 11 | 2.24 | 2.5
2016 | 12 | 2.73 | 2.5
2016 | 13 | 2.94 | 2.5
2016 | 14 | 2.3 | 2.5
2016 | 15 | 1.75 | 1.5
2016 | 16 | 2.06 | 2.5
2016 | 17 | 2.7 | 2.5
2016 | 18 | 3.61 | 3.5
2016 | 19 | 4.25 | 4.5
2016 | 20 | 4.47 | 4.5
2016 | 21 | 5.16 | 5.5
2016 | 22 | 5.11 | 5.5
2016 | 23 | 3.8 | 3.5
2016 | 0 | 2.06 | 2.5
2016 | 1 | 1 | 1.5
2016 | 2 | 1.41 | 1.5
2016 | 3 | 2.24 | 2.5
2016 | 4 | 2.25 | 2.5
2016 | 5 | 2.28 | 2.5
2016 | 6 | 2.46 | 2.5
2016 | 7 | 2.68 | 2.5
2016 | 8 | 4.72 | 4.5
2016 | 9 | 6.3 | 6.5
2016 | 10 | 7.19 | 7.5
2016 | 11 | 7.16 | 7.5
2016 | 12 | 6.49 | 6.5
2016 | 13 | 2.34 | 2.5
2016 | 14 | 4.27 | 4.5
2016 | 15 | 2.41 | 2.5
2016 | 16 | 1.36 | 1.5
2016 | 17 | 1.12 | 1.5
2016 | 18 | 1.34 | 1.5
2016 | 19 | 3.39 | 3.5
2016 | 20 | 6.71 | 6.5
2016 | 21 | 7.29 | 7.5
2016 | 22 | 6.67 | 6.5
2016 | 23 | 6.71 | 6.5
2016 | 0 | 6.17 | 6.5
2016 | 1 | 5.39 | 5.5
2016 | 2 | 4.27 | 4.5
2016 | 3 | 5.1 | 5.5
2016 | 4 | 5.61 | 5.5
2016 | 5 | 6.7 | 6.5
2016 | 6 | 6.3 | 6.5
2016 | 7 | 5.2 | 5.5
2016 | 8 | 5.22 | 5.5
2016 | 9 | 4.7 | 4.5
2016 | 10 | 5 | 5.5
2016 | 11 | 6.44 | 6.5
2016 | 12 | 7.91 | 7.5
2016 | 13 | 4.34 | 4.5
2016 | 14 | 2.28 | 2.5
2016 | 15 | 2.5 | 2.5
2016 | 16 | 4.67 | 4.5
2016 | 17 | 9.99 | 9.5
2016 | 18 | 7.16 | 7.5
2016 | 19 | 6.71 | 6.5
2016 | 20 | 6.62 | 6.5
2016 | 21 | 6.37 | 6.5
2016 | 22 | 5.94 | 5.5
2016 | 23 | 6.73 | 6.5
2016 | 0 | 3.2 | 3.5
2016 | 1 | 2.42 | 2.5
2016 | 2 | 10.43 | 10.5
2016 | 3 | 8.23 | 8.5
2016 | 4 | 8.28 | 8.5
2016 | 5 | 7.33 | 7.5
2016 | 6 | 3.64 | 3.5
2016 | 7 | 0.95 | 0.5
2016 | 8 | 4.41 | 4.5
2016 | 9 | 5.34 | 5.5
2016 | 10 | 1.2 | 1.5
2016 | 11 | 3.36 | 3.5
2016 | 12 | 6.45 | 6.5
2016 | 13 | 5.44 | 5.5
2016 | 14 | 6.02 | 6.5
2016 | 15 | 6.36 | 6.5
2016 | 16 | 7.88 | 7.5
2016 | 17 | 7.83 | 7.5
2016 | 18 | 6.49 | 6.5
2016 | 19 | 5.22 | 5.5
2016 | 20 | 2.41 | 2.5
2016 | 21 | 0 | 0.5
2016 | 22 | 1.8 | 1.5
2016 | 23 | 2.5 | 2.5
2016 | 0 | 3.2 | 3.5
2016 | 1 | 3.5 | 3.5
2016 | 2 | 2.61 | 2.5
2016 | 3 | 2.2 | 2.5
2016 | 4 | 1.92 | 1.5
2016 | 5 | 2 | 2.5
2016 | 6 | 1.58 | 1.5
2016 | 7 | 2.92 | 2.5
2016 | 8 | 4.72 | 4.5
2016 | 9 | 4.93 | 4.5
2016 | 10 | 5.83 | 5.5
2016 | 11 | 6.36 | 6.5
2016 | 12 | 5.94 | 5.5
2016 | 13 | 2.55 | 2.5
2016 | 14 | 1.5 | 1.5
2016 | 15 | 5.3 | 5.5
2016 | 16 | 3.96 | 3.5
2016 | 17 | 2.91 | 2.5
2016 | 18 | 4.7 | 4.5
2016 | 19 | 5.61 | 5.5
2016 | 20 | 8.91 | 8.5
2016 | 21 | 4.32 | 4.5
2016 | 22 | 4.67 | 4.5
2016 | 23 | 6.52 | 6.5
2016 | 0 | 6.65 | 6.5
2016 | 1 | 6.22 | 6.5
2016 | 2 | 5.87 | 5.5
2016 | 3 | 5.2 | 5.5
2016 | 4 | 4.91 | 4.5
2016 | 5 | 4.41 | 4.5
2016 | 6 | 4.32 | 4.5
2016 | 7 | 4.32 | 4.5
2016 | 8 | 4.95 | 4.5
2016 | 9 | 4.22 | 4.5
2016 | 10 | 4.76 | 4.5
2016 | 11 | 3.61 | 3.5
2016 | 12 | 2.73 | 2.5
2016 | 13 | 0.45 | 0.5
2016 | 14 | 0.89 | 0.5
2016 | 15 | 1.43 | 1.5
2016 | 16 | 2.03 | 2.5
2016 | 17 | 2.24 | 2.5
2016 | 18 | 1.9 | 1.5
2016 | 19 | 5.7 | 5.5
2016 | 20 | 7.28 | 7.5
2016 | 21 | 9.51 | 9.5
2016 | 22 | 3.8 | 3.5
2016 | 23 | 5.85 | 5.5
2016 | 0 | 9.71 | 9.5
2016 | 1 | 7.14 | 7.5
2016 | 2 | 6.33 | 6.5
2016 | 3 | 4.34 | 4.5
2016 | 4 | 10 | 10.5
2016 | 5 | 6.62 | 6.5
2016 | 6 | 5.61 | 5.5
2016 | 7 | 8.95 | 8.5
2016 | 8 | 8.91 | 8.5
2016 | 9 | 7.62 | 7.5
2016 | 10 | 10.6 | 10.5
2016 | 11 | 12.95 | 12.5
2016 | 12 | 13.65 | 13.5
2016 | 13 | 13.65 | 13.5
2016 | 14 | 13.32 | 13.5
2016 | 15 | 13.29 | 13.5
2016 | 16 | 13.61 | 13.5
2016 | 17 | 11.56 | 11.5
2016 | 18 | 10.27 | 10.5
2016 | 19 | 8.83 | 8.5
2016 | 20 | 6.79 | 6.5
2016 | 21 | 3.26 | 3.5
2016 | 22 | 1.57 | 1.5
2016 | 23 | 4.3 | 4.5
2016 | 0 | 5.7 | 5.5
2016 | 1 | 5.11 | 5.5
2016 | 2 | 5.46 | 5.5
2016 | 3 | 5.41 | 5.5
2016 | 4 | 5.7 | 5.5
2016 | 5 | 5.03 | 5.5
2016 | 6 | 4.59 | 4.5
2016 | 7 | 7.45 | 7.5
2016 | 8 | 9.06 | 9.5
2016 | 9 | 18.63 | 18.5
2016 | 10 | 17 | 17.5
2016 | 11 | 15.22 | 15.5
2016 | 12 | 16.12 | 16.5
2016 | 13 | 14.82 | 14.5
2016 | 14 | 16.93 | 16.5
2016 | 15 | 16.77 | 16.5
2016 | 16 | 14.44 | 14.5
2016 | 17 | 12.8 | 12.5
2016 | 18 | 11.63 | 11.5
2016 | 19 | 11.63 | 11.5
2016 | 20 | 9.21 | 9.5
2016 | 21 | 8.77 | 8.5
2016 | 22 | 10.05 | 10.5
2016 | 23 | 11.41 | 11.5
2016 | 0 | 12.76 | 12.5
2016 | 1 | 12.31 | 12.5
2016 | 2 | 11.63 | 11.5
2016 | 3 | 10.75 | 10.5
2016 | 4 | 10.3 | 10.5
2016 | 5 | 8.13 | 8.5
2016 | 6 | 8.61 | 8.5
2016 | 7 | 10.77 | 10.5
2016 | 8 | 12.54 | 12.5
2016 | 9 | 13.87 | 13.5
2016 | 10 | 13.73 | 13.5
2016 | 11 | 14.55 | 14.5
2016 | 12 | 15.66 | 15.5
2016 | 13 | 14.76 | 14.5
2016 | 14 | 15.66 | 15.5
2016 | 15 | 15.92 | 15.5
2016 | 16 | 15.48 | 15.5
2016 | 17 | 15 | 15.5
2016 | 18 | 14.77 | 14.5
2016 | 19 | 14.09 | 14.5
2016 | 20 | 12.76 | 12.5
2016 | 21 | 12.55 | 12.5
2016 | 22 | 12.45 | 12.5
2016 | 23 | 11.89 | 11.5
2016 | 0 | 11.46 | 11.5
2016 | 1 | 11.45 | 11.5
2016 | 2 | 12.13 | 12.5
2016 | 3 | 10.77 | 10.5
2016 | 4 | 10.11 | 10.5
2016 | 5 | 10.41 | 10.5
2016 | 6 | 11.41 | 11.5
2016 | 7 | 12.77 | 12.5
2016 | 8 | 12.98 | 12.5
2016 | 9 | 13.2 | 13.5
2016 | 10 | 14.12 | 14.5
2016 | 11 | 15.49 | 15.5
2016 | 12 | 16.85 | 16.5
2016 | 13 | 17.25 | 17.5
2016 | 14 | 16.2 | 16.5
2016 | 15 | 15.36 | 15.5
2016 | 16 | 14.29 | 14.5
2016 | 17 | 14.32 | 14.5
2016 | 18 | 13.73 | 13.5
2016 | 19 | 11.04 | 11.5
2016 | 20 | 7.83 | 7.5
2016 | 21 | 5.85 | 5.5
2016 | 22 | 6.52 | 6.5
2016 | 23 | 6.81 | 6.5
2016 | 0 | 5.61 | 5.5
2016 | 1 | 4.7 | 4.5
2016 | 2 | 3.64 | 3.5
2016 | 3 | 3.33 | 3.5
2016 | 4 | 3.16 | 3.5
2016 | 5 | 4.24 | 4.5
2016 | 6 | 4.7 | 4.5
2016 | 7 | 5.87 | 5.5
2016 | 8 | 9.75 | 9.5
2016 | 9 | 8.08 | 8.5
2016 | 10 | 10.3 | 10.5
2016 | 11 | 11.44 | 11.5
2016 | 12 | 12.47 | 12.5
2016 | 13 | 12.53 | 12.5
2016 | 14 | 10.8 | 10.5
2016 | 15 | 10.85 | 10.5
2016 | 16 | 8.86 | 8.5
2016 | 17 | 7.38 | 7.5
2016 | 18 | 4.92 | 4.5
2016 | 19 | 6.14 | 6.5
2016 | 20 | 7.69 | 7.5
2016 | 21 | 5.61 | 5.5
2016 | 22 | 5.52 | 5.5
2016 | 23 | 6.4 | 6.5
2016 | 0 | 5.52 | 5.5
2016 | 1 | 4.22 | 4.5
2016 | 2 | 5.59 | 5.5
2016 | 3 | 6.02 | 6.5
2016 | 4 | 6.02 | 6.5
2016 | 5 | 6.41 | 6.5
2016 | 6 | 6.73 | 6.5
2016 | 7 | 9.44 | 9.5
2016 | 8 | 10.76 | 10.5
2016 | 9 | 12.08 | 12.5
2016 | 10 | 13.44 | 13.5
2016 | 11 | 13.65 | 13.5
2016 | 12 | 13.65 | 13.5
2016 | 13 | 12.69 | 12.5
2016 | 14 | 13.29 | 13.5
2016 | 15 | 12.58 | 12.5
2016 | 16 | 11.58 | 11.5
2016 | 17 | 10.85 | 10.5
2016 | 18 | 9.71 | 9.5
2016 | 19 | 7.11 | 7.5
2016 | 20 | 5.28 | 5.5
2016 | 21 | 3.67 | 3.5
2016 | 22 | 2.98 | 2.5
2016 | 23 | 2.12 | 2.5
2016 | 0 | 2.55 | 2.5
2016 | 1 | 3.23 | 3.5
2016 | 2 | 4.34 | 4.5
2016 | 3 | 4.03 | 4.5
2016 | 4 | 3.41 | 3.5
2016 | 5 | 3.18 | 3.5
2016 | 6 | 2.73 | 2.5
2016 | 7 | 1.91 | 1.5
2016 | 8 | 0.92 | 0.5
2016 | 9 | 1.63 | 1.5
2016 | 10 | 2.47 | 2.5
2016 | 11 | 3.58 | 3.5
2016 | 12 | 3.59 | 3.5
2016 | 13 | 0.71 | 0.5
2016 | 14 | 0.71 | 0.5
2016 | 15 | 1.3 | 1.5
2016 | 16 | 3.04 | 3.5
2016 | 17 | 4.34 | 4.5
2016 | 18 | 4.93 | 4.5
2016 | 19 | 4.48 | 4.5
2016 | 20 | 5.37 | 5.5
2016 | 21 | 6.58 | 6.5
2016 | 22 | 6.65 | 6.5
2016 | 23 | 7.57 | 7.5
2016 | 0 | 7.34 | 7.5
2016 | 1 | 7.62 | 7.5
2016 | 2 | 7.45 | 7.5
2016 | 3 | 7.07 | 7.5
2016 | 4 | 7.41 | 7.5
2016 | 5 | 6.32 | 6.5
2016 | 6 | 6.19 | 6.5
2016 | 7 | 5.14 | 5.5
2016 | 8 | 2.38 | 2.5
2016 | 9 | 5.85 | 5.5
2016 | 10 | 10.63 | 10.5
2016 | 11 | 5.66 | 5.5
2016 | 12 | 2.46 | 2.5
2016 | 13 | 5.5 | 5.5
2016 | 14 | 4.75 | 4.5
2016 | 15 | 3.36 | 3.5
2016 | 16 | 3.86 | 3.5
2016 | 17 | 2.61 | 2.5
2016 | 18 | 1.36 | 1.5
2016 | 19 | 4.12 | 4.5
2016 | 20 | 5.15 | 5.5
2016 | 21 | 3.47 | 3.5
2016 | 22 | 1.79 | 1.5
2016 | 23 | 0.11 | 0.5
2016 | 0 | 13.37 | 13.5
2016 | 1 | 13.1 | 13.5
2016 | 2 | 13.12 | 13.5
2016 | 3 | 13.38 | 13.5
2016 | 4 | 13.06 | 13.5
2016 | 5 | 12.34 | 12.5
2016 | 6 | 11.42 | 11.5
2016 | 7 | 10.25 | 10.5
2016 | 8 | 10.16 | 10.5
2016 | 9 | 9.81 | 9.5
2016 | 10 | 9.46 | 9.5
2016 | 11 | 9.33 | 9.5
2016 | 12 | 9.12 | 9.5
2016 | 13 | 9.92 | 9.5
2016 | 14 | 9.34 | 9.5
2016 | 15 | 8.85 | 8.5
2016 | 16 | 8.42 | 8.5
2016 | 17 | 7.38 | 7.5
2016 | 18 | 6.36 | 6.5
2016 | 19 | 5.88 | 5.5
2016 | 20 | 5.41 | 5.5
2016 | 21 | 5.22 | 5.5
2016 | 22 | 4.81 | 4.5
2016 | 23 | 3.65 | 3.5
2016 | 0 | 2.3 | 2.5
2016 | 1 | 1.6 | 1.5
2016 | 2 | 1.17 | 1.5
2016 | 3 | 0.94 | 0.5
2016 | 4 | 0.63 | 0.5
2016 | 5 | 1.53 | 1.5
2016 | 6 | 3 | 3.5
2016 | 7 | 3.77 | 3.5
2016 | 8 | 3.61 | 3.5
2016 | 9 | 3.31 | 3.5
2016 | 10 | 3.09 | 3.5
2016 | 11 | 2.62 | 2.5
2016 | 12 | 2.16 | 2.5
2016 | 13 | 2.7 | 2.5
2016 | 14 | 2.4 | 2.5
2016 | 15 | 2.5 | 2.5
2016 | 16 | 3.11 | 3.5
2016 | 17 | 4.14 | 4.5
2016 | 18 | 4.59 | 4.5
2016 | 19 | 3.83 | 3.5
2016 | 20 | 3.16 | 3.5
2016 | 21 | 1.77 | 1.5
2016 | 22 | 1.17 | 1.5
2016 | 23 | 1.41 | 1.5
2016 | 0 | 1.66 | 1.5
2016 | 1 | 1.5 | 1.5
2016 | 2 | 1.58 | 1.5
2016 | 3 | 1.75 | 1.5
2016 | 4 | 2.28 | 2.5
2016 | 5 | 2.4 | 2.5
2016 | 6 | 2.47 | 2.5
2016 | 7 | 2.44 | 2.5
2016 | 8 | 2.78 | 2.5
2016 | 9 | 3.22 | 3.5
2016 | 10 | 3.16 | 3.5
2016 | 11 | 3.2 | 3.5
2016 | 12 | 2.77 | 2.5
2016 | 13 | 1.53 | 1.5
2016 | 14 | 1.21 | 1.5
2016 | 15 | 0.81 | 0.5
2016 | 16 | 1.63 | 1.5
2016 | 17 | 4.11 | 4.5
2016 | 18 | 5.74 | 5.5
2016 | 19 | 4.53 | 4.5
2016 | 20 | 3.68 | 3.5
2016 | 21 | 1.5 | 1.5
2016 | 22 | 2.28 | 2.5
2016 | 23 | 1.2 | 1.5
2016 | 0 | 1.1 | 1.5
2016 | 1 | 1.82 | 1.5
2016 | 2 | 1.87 | 1.5
2016 | 3 | 1.87 | 1.5
2016 | 4 | 2.25 | 2.5
2016 | 5 | 2.19 | 2.5
2016 | 6 | 2.73 | 2.5
2016 | 7 | 3.16 | 3.5
2016 | 8 | 4.08 | 4.5
2016 | 9 | 4.2 | 4.5
2016 | 10 | 4.25 | 4.5
2016 | 11 | 3.54 | 3.5
2016 | 12 | 2.57 | 2.5
2016 | 13 | 0.64 | 0.5
2016 | 14 | 2.75 | 2.5
2016 | 15 | 2.78 | 2.5
2016 | 16 | 1.32 | 1.5
2016 | 17 | 2.12 | 2.5
2016 | 18 | 3.4 | 3.5
2016 | 19 | 3.63 | 3.5
2016 | 20 | 3.41 | 3.5
2016 | 21 | 3.14 | 3.5
2016 | 22 | 2.35 | 2.5
2016 | 23 | 1.39 | 1.5
2016 | 0 | 0.71 | 0.5
2016 | 1 | 0.78 | 0.5
2016 | 2 | 1.68 | 1.5
2016 | 3 | 1.68 | 1.5
2016 | 4 | 1.39 | 1.5
2016 | 5 | 1.1 | 1.5
2016 | 6 | 2.2 | 2.5
2016 | 7 | 2.77 | 2.5
2016 | 8 | 3.47 | 3.5
2016 | 9 | 3.66 | 3.5
2016 | 10 | 2.61 | 2.5
2016 | 11 | 1.33 | 1.5
2016 | 12 | 0.58 | 0.5
2016 | 13 | 1 | 1.5
2016 | 14 | 1.35 | 1.5
2016 | 15 | 1.61 | 1.5
2016 | 16 | 1.33 | 1.5
2016 | 17 | 0.45 | 0.5
2016 | 18 | 2.05 | 2.5
2016 | 19 | 3.13 | 3.5
2016 | 20 | 2.72 | 2.5
2016 | 21 | 3.55 | 3.5
2016 | 22 | 2.34 | 2.5
2016 | 23 | 2.19 | 2.5
2016 | 0 | 2.34 | 2.5
2016 | 1 | 3 | 3.5
2016 | 2 | 3.31 | 3.5
2016 | 3 | 3.92 | 3.5
2016 | 4 | 3.86 | 3.5
2016 | 5 | 3.07 | 3.5
2016 | 6 | 3 | 3.5
2016 | 7 | 3.52 | 3.5
2016 | 8 | 3.34 | 3.5
2016 | 9 | 2.85 | 2.5
2016 | 10 | 1.2 | 1.5
2016 | 11 | 0.1 | 0.5
2016 | 12 | 2.3 | 2.5
2016 | 13 | 3.61 | 3.5
2016 | 14 | 7.12 | 7.5
2016 | 15 | 6.51 | 6.5
2016 | 16 | 5.5 | 5.5
2016 | 17 | 4.88 | 4.5
2016 | 18 | 4.53 | 4.5
2016 | 19 | 4.22 | 4.5
2016 | 20 | 3.36 | 3.5
2016 | 21 | 2.77 | 2.5
2016 | 22 | 2.04 | 2.5
2016 | 23 | 1.68 | 1.5
2016 | 0 | 2.04 | 2.5
2016 | 1 | 1.88 | 1.5
2016 | 2 | 1.66 | 1.5
2016 | 3 | 2.38 | 2.5
2016 | 4 | 3.23 | 3.5
2016 | 5 | 3.92 | 3.5
2016 | 6 | 4.63 | 4.5
2016 | 7 | 5.22 | 5.5
2016 | 8 | 6.14 | 6.5
2016 | 9 | 6.47 | 6.5
2016 | 10 | 5.01 | 5.5
2016 | 11 | 3.45 | 3.5
2016 | 12 | 3.57 | 3.5
2016 | 13 | 3.07 | 3.5
2016 | 14 | 3.67 | 3.5
2016 | 15 | 4.44 | 4.5
2016 | 16 | 5.19 | 5.5
2016 | 17 | 6.32 | 6.5
2016 | 18 | 6.58 | 6.5
2016 | 19 | 6.09 | 6.5
2016 | 20 | 5.52 | 5.5
2016 | 21 | 5 | 5.5
2016 | 22 | 4.34 | 4.5
2016 | 23 | 3.47 | 3.5
2016 | 0 | 2.97 | 2.5
2016 | 1 | 3.08 | 3.5
2016 | 2 | 3.88 | 3.5
2016 | 3 | 3.64 | 3.5
2016 | 4 | 4.1 | 4.5
2016 | 5 | 4.14 | 4.5
2016 | 6 | 3.33 | 3.5
2016 | 7 | 1.94 | 1.5
2016 | 8 | 1.86 | 1.5
2016 | 9 | 2.42 | 2.5
2016 | 10 | 2.64 | 2.5
2016 | 11 | 2.38 | 2.5
2016 | 12 | 1.8 | 1.5
2016 | 13 | 2.06 | 2.5
2016 | 14 | 1.93 | 1.5
2016 | 15 | 2.18 | 2.5
2016 | 16 | 3.49 | 3.5
2016 | 17 | 4.44 | 4.5
2016 | 18 | 3.02 | 3.5
2016 | 19 | 3.47 | 3.5
2016 | 20 | 2.51 | 2.5
2016 | 21 | 1.14 | 1.5
2016 | 22 | 1.35 | 1.5
2016 | 23 | 1.28 | 1.5
2016 | 0 | 2.12 | 2.5
2016 | 1 | 1.2 | 1.5
2016 | 2 | 1.93 | 1.5
2016 | 3 | 1.12 | 1.5
2016 | 4 | 3.3 | 3.5
2016 | 5 | 2.15 | 2.5
2016 | 6 | 3.44 | 3.5
2016 | 7 | 5.37 | 5.5
2016 | 8 | 5.88 | 5.5
2016 | 9 | 5.63 | 5.5
2016 | 10 | 4.66 | 4.5
2016 | 11 | 3.9 | 3.5
2016 | 12 | 2.97 | 2.5
2016 | 13 | 4.4 | 4.5
2016 | 14 | 3.81 | 3.5
2016 | 15 | 3.16 | 3.5
2016 | 16 | 2.83 | 2.5
2016 | 17 | 2.6 | 2.5
2016 | 18 | 2.25 | 2.5
2016 | 19 | 1.84 | 1.5
2016 | 20 | 1.87 | 1.5
2016 | 21 | 2.28 | 2.5
2016 | 22 | 3.66 | 3.5
2016 | 23 | 4.34 | 4.5
2016 | 0 | 4.77 | 4.5
2016 | 1 | 5.19 | 5.5
2016 | 2 | 5.46 | 5.5
2016 | 3 | 4.31 | 4.5
2016 | 4 | 3.13 | 3.5
2016 | 5 | 3.26 | 3.5
2016 | 6 | 4.69 | 4.5
2016 | 7 | 7.52 | 7.5
2016 | 8 | 8.35 | 8.5
2016 | 9 | 9.62 | 9.5
2016 | 10 | 10 | 10.5
2016 | 11 | 9.82 | 9.5
2016 | 12 | 8.82 | 8.5
2016 | 13 | 6.69 | 6.5
2016 | 14 | 6.81 | 6.5
2016 | 15 | 6.64 | 6.5
2016 | 16 | 5.44 | 5.5
2016 | 17 | 3.26 | 3.5
2016 | 18 | 0.98 | 0.5
2016 | 19 | 2.55 | 2.5
2016 | 20 | 3.75 | 3.5
2016 | 21 | 3.68 | 3.5
2016 | 22 | 2.02 | 2.5
2016 | 23 | 1.65 | 1.5
2016 | 0 | 2.61 | 2.5
2016 | 1 | 2.72 | 2.5
2016 | 2 | 2.02 | 2.5
2016 | 3 | 2.24 | 2.5
2016 | 4 | 2.4 | 2.5
2016 | 5 | 2.13 | 2.5
2016 | 6 | 2.72 | 2.5
2016 | 7 | 2.58 | 2.5
2016 | 8 | 2.33 | 2.5
2016 | 9 | 1.5 | 1.5
2016 | 10 | 1.53 | 1.5
2016 | 11 | 1.63 | 1.5
2016 | 12 | 4.72 | 4.5
2016 | 13 | 5.31 | 5.5
2016 | 14 | 5.35 | 5.5
2016 | 15 | 5.39 | 5.5
2016 | 16 | 5.76 | 5.5
2016 | 17 | 6.14 | 6.5
2016 | 18 | 5.81 | 5.5
2016 | 19 | 5.64 | 5.5
2016 | 20 | 5.87 | 5.5
2016 | 21 | 6.22 | 6.5
2016 | 22 | 6 | 6.5
2016 | 23 | 6.35 | 6.5
2016 | 0 | 6.32 | 6.5
2016 | 1 | 6.67 | 6.5
2016 | 2 | 6.62 | 6.5
2016 | 3 | 6.44 | 6.5
2016 | 4 | 6.09 | 6.5
2016 | 5 | 5.37 | 5.5
2016 | 6 | 5.62 | 5.5
2016 | 7 | 5.81 | 5.5
2016 | 8 | 5.59 | 5.5
2016 | 9 | 4.25 | 4.5
2016 | 10 | 2.55 | 2.5
2016 | 11 | 2.52 | 2.5
2016 | 12 | 2.75 | 2.5
2016 | 13 | 3 | 3.5
2016 | 14 | 2.7 | 2.5
2016 | 15 | 2.2 | 2.5
2016 | 16 | 1.3 | 1.5
2016 | 17 | 0.45 | 0.5
2016 | 18 | 0.67 | 0.5
2016 | 19 | 1.75 | 1.5
2016 | 20 | 1.75 | 1.5
2016 | 21 | 1 | 1.5
2016 | 22 | 1.52 | 1.5
2016 | 23 | 1.9 | 1.5
2016 | 0 | 2 | 2.5
2016 | 1 | 3.6 | 3.5
2016 | 2 | 3.18 | 3.5
2016 | 3 | 2.55 | 2.5
2016 | 4 | 2.85 | 2.5
2016 | 5 | 2.55 | 2.5
2016 | 6 | 2.41 | 2.5
2016 | 7 | 2.82 | 2.5
2016 | 8 | 2.65 | 2.5
2016 | 9 | 2.67 | 2.5
2016 | 10 | 1.57 | 1.5
2016 | 11 | 1.22 | 1.5
2016 | 12 | 0.92 | 0.5
2016 | 13 | 1.27 | 1.5
2016 | 14 | 1.22 | 1.5
2016 | 15 | 1.58 | 1.5
2016 | 16 | 1.9 | 1.5
2016 | 17 | 3 | 3.5
2016 | 18 | 3.5 | 3.5
2016 | 19 | 3.6 | 3.5
2016 | 20 | 3.83 | 3.5
2016 | 21 | 4.14 | 4.5
2016 | 22 | 4.31 | 4.5
2016 | 23 | 4.75 | 4.5
2016 | 0 | 4.85 | 4.5
2016 | 1 | 4.16 | 4.5
2016 | 2 | 3.56 | 3.5
2016 | 3 | 2.97 | 2.5
2016 | 4 | 2.94 | 2.5
2016 | 5 | 3.74 | 3.5
2016 | 6 | 5.51 | 5.5
2016 | 7 | 6.49 | 6.5
2016 | 8 | 6.71 | 6.5
2016 | 9 | 5.97 | 5.5
2016 | 10 | 5.64 | 5.5
2016 | 11 | 5.23 | 5.5
2016 | 12 | 4.33 | 4.5
2016 | 13 | 2.82 | 2.5
2016 | 14 | 3.52 | 3.5
2016 | 15 | 4.24 | 4.5
2016 | 16 | 5.2 | 5.5
2016 | 17 | 4.03 | 4.5
2016 | 18 | 3.61 | 3.5
2016 | 19 | 3.71 | 3.5
2016 | 20 | 3.32 | 3.5
2016 | 21 | 4.26 | 4.5
2016 | 22 | 4.7 | 4.5
2016 | 23 | 3.9 | 3.5
2016 | 0 | 3.7 | 3.5
2016 | 1 | 3.31 | 3.5
2016 | 2 | 2.8 | 2.5
2016 | 3 | 1.94 | 1.5
2016 | 4 | 1.89 | 1.5
2016 | 5 | 2.16 | 2.5
2016 | 6 | 2.37 | 2.5
2016 | 7 | 2.62 | 2.5
2016 | 8 | 2.98 | 2.5
2016 | 9 | 3.11 | 3.5
2016 | 10 | 3.2 | 3.5
2016 | 11 | 2.82 | 2.5
2016 | 12 | 2.97 | 2.5
2016 | 13 | 1 | 1.5
2016 | 14 | 1.61 | 1.5
2016 | 15 | 2.56 | 2.5
2016 | 16 | 3.95 | 3.5
2016 | 17 | 5.57 | 5.5
2016 | 18 | 4.62 | 4.5
2016 | 19 | 2.08 | 2.5
2016 | 20 | 1.39 | 1.5
2016 | 21 | 1.24 | 1.5
2016 | 22 | 1.71 | 1.5
2016 | 23 | 2.39 | 2.5
2016 | 0 | 2.55 | 2.5
2016 | 1 | 3.4 | 3.5
2016 | 2 | 3.22 | 3.5
2016 | 3 | 4.71 | 4.5
2016 | 4 | 4.41 | 4.5
2016 | 5 | 3.91 | 3.5
2016 | 6 | 3.77 | 3.5
2016 | 7 | 3.04 | 3.5
2016 | 8 | 4.29 | 4.5
2016 | 9 | 4.33 | 4.5
2016 | 10 | 4.2 | 4.5
2016 | 11 | 4.79 | 4.5
2016 | 12 | 6 | 6.5
2016 | 13 | 7.03 | 7.5
2016 | 14 | 7.35 | 7.5
2016 | 15 | 7.65 | 7.5
2016 | 16 | 7.08 | 7.5
2016 | 17 | 6.69 | 6.5
2016 | 18 | 7.13 | 7.5
2016 | 19 | 7.02 | 7.5
2016 | 20 | 6.99 | 6.5
2016 | 21 | 6.27 | 6.5
2016 | 22 | 6 | 6.5
2016 | 23 | 5.88 | 5.5
2016 | 0 | 5.49 | 5.5
2016 | 1 | 5.5 | 5.5
2016 | 2 | 5.22 | 5.5
2016 | 3 | 5.29 | 5.5
2016 | 4 | 4.07 | 4.5
2016 | 5 | 3.31 | 3.5
2016 | 6 | 3.13 | 3.5
2016 | 7 | 2.22 | 2.5
2016 | 8 | 1.58 | 1.5
2016 | 9 | 1.62 | 1.5
2016 | 10 | 2.11 | 2.5
2016 | 11 | 2.72 | 2.5
2016 | 12 | 2.98 | 2.5
2016 | 13 | 1.58 | 1.5
2016 | 14 | 2.37 | 2.5
2016 | 15 | 3.16 | 3.5
2016 | 16 | 3.88 | 3.5
2016 | 17 | 4.3 | 4.5
2016 | 18 | 2.53 | 2.5
2016 | 19 | 2.83 | 2.5
2016 | 20 | 2.82 | 2.5
2016 | 21 | 2.32 | 2.5
2016 | 22 | 0.92 | 0.5
2016 | 23 | 0.36 | 0.5
2016 | 0 | 1.21 | 1.5
2016 | 1 | 1.58 | 1.5
2016 | 2 | 1.3 | 1.5
2016 | 3 | 0.22 | 0.5
2016 | 4 | 0.41 | 0.5
2016 | 5 | 1.4 | 1.5
2016 | 6 | 1.73 | 1.5
2016 | 7 | 1.75 | 1.5
2016 | 8 | 2.08 | 2.5
2016 | 9 | 2.55 | 2.5
2016 | 10 | 2.87 | 2.5
2016 | 11 | 2.21 | 2.5
2016 | 12 | 2.89 | 2.5
2016 | 13 | 4.05 | 4.5
2016 | 14 | 3.51 | 3.5
2016 | 15 | 3.48 | 3.5
2016 | 16 | 4.52 | 4.5
2016 | 17 | 6.33 | 6.5
2016 | 18 | 7.21 | 7.5
2016 | 19 | 6.6 | 6.5
2016 | 20 | 5.87 | 5.5
2016 | 21 | 4.69 | 4.5
2016 | 22 | 2.59 | 2.5
2016 | 23 | 0.22 | 0.5
2016 | 0 | 0.36 | 0.5
2016 | 1 | 1.02 | 1.5
2016 | 2 | 1.1 | 1.5
2016 | 3 | 1 | 1.5
2016 | 4 | 1.34 | 1.5
2016 | 5 | 2.06 | 2.5
2016 | 6 | 2.2 | 2.5
2016 | 7 | 1.99 | 1.5
2016 | 8 | 2.53 | 2.5
2016 | 9 | 2.6 | 2.5
2016 | 10 | 3.22 | 3.5
2016 | 11 | 3.14 | 3.5
2016 | 12 | 2.45 | 2.5
2016 | 13 | 2.11 | 2.5
2016 | 14 | 2.24 | 2.5
2016 | 15 | 2.42 | 2.5
2016 | 16 | 3.85 | 3.5
2016 | 17 | 5.41 | 5.5
2016 | 18 | 4.88 | 4.5
2016 | 19 | 5.06 | 5.5
2016 | 20 | 5.46 | 5.5
2016 | 21 | 4.58 | 4.5
2016 | 22 | 3.89 | 3.5
2016 | 23 | 3.54 | 3.5
2016 | 0 | 4.14 | 4.5
2016 | 1 | 4.47 | 4.5
2016 | 2 | 4.61 | 4.5
2016 | 3 | 4.04 | 4.5
2016 | 4 | 2.83 | 2.5
2016 | 5 | 2 | 2.5
2016 | 6 | 1.86 | 1.5
2016 | 7 | 2 | 2.5
2016 | 8 | 2.11 | 2.5
2016 | 9 | 2.34 | 2.5
2016 | 10 | 3.19 | 3.5
2016 | 11 | 3.35 | 3.5
2016 | 12 | 3 | 3.5
2016 | 13 | 0.89 | 0.5
2016 | 14 | 0.81 | 0.5
2016 | 15 | 0.58 | 0.5
2016 | 16 | 0.92 | 0.5
2016 | 17 | 1.02 | 1.5
2016 | 18 | 1.14 | 1.5
2016 | 19 | 2.1 | 2.5
2016 | 20 | 2.64 | 2.5
2016 | 21 | 2.13 | 2.5
2016 | 22 | 1.5 | 1.5
2016 | 23 | 1.61 | 1.5
2016 | 0 | 1.48 | 1.5
2016 | 1 | 1.28 | 1.5
2016 | 2 | 1.94 | 1.5
2016 | 3 | 2.6 | 2.5
2016 | 4 | 2.51 | 2.5
2016 | 5 | 3.16 | 3.5
2016 | 6 | 3.81 | 3.5
2016 | 7 | 3.73 | 3.5
2016 | 8 | 4.01 | 4.5
2016 | 9 | 7.54 | 7.5
2016 | 10 | 6.22 | 6.5
2016 | 11 | 6.1 | 6.5
2016 | 12 | 6.51 | 6.5
2016 | 13 | 5.49 | 5.5
2016 | 14 | 5.79 | 5.5
2016 | 15 | 6.53 | 6.5
2016 | 16 | 5.51 | 5.5
2016 | 17 | 5.92 | 5.5
2016 | 18 | 6.03 | 6.5
2016 | 19 | 6.44 | 6.5
2016 | 20 | 6.16 | 6.5
2016 | 21 | 5.89 | 5.5
2016 | 22 | 5.76 | 5.5
2016 | 23 | 5.34 | 5.5
2016 | 0 | 5.1 | 5.5
2016 | 1 | 5.25 | 5.5
2016 | 2 | 4.47 | 4.5
2016 | 3 | 3.49 | 3.5
2016 | 4 | 2.82 | 2.5
2016 | 5 | 2.35 | 2.5
2016 | 6 | 2.32 | 2.5
2016 | 7 | 1.62 | 1.5
2016 | 8 | 1.4 | 1.5
2016 | 9 | 1.66 | 1.5
2016 | 10 | 1.86 | 1.5
2016 | 11 | 2.64 | 2.5
2016 | 12 | 2.18 | 2.5
2016 | 13 | 1.2 | 1.5
2016 | 14 | 0.94 | 0.5
2016 | 15 | 2.66 | 2.5
2016 | 16 | 4.65 | 4.5
2016 | 17 | 4.61 | 4.5
2016 | 18 | 4.43 | 4.5
2016 | 19 | 3.58 | 3.5
2016 | 20 | 2.33 | 2.5
2016 | 21 | 1.7 | 1.5
2016 | 22 | 2.47 | 2.5
2016 | 23 | 2.82 | 2.5
2016 | 0 | 2.28 | 2.5
2016 | 1 | 1.62 | 1.5
2016 | 2 | 1.3 | 1.5
2016 | 3 | 0.92 | 0.5
2016 | 4 | 1.84 | 1.5
2016 | 5 | 4.21 | 4.5
2016 | 6 | 4.65 | 4.5
2016 | 7 | 4.17 | 4.5
2016 | 8 | 4.1 | 4.5
2016 | 9 | 3.82 | 3.5
2016 | 10 | 2.72 | 2.5
2016 | 11 | 3.22 | 3.5
2016 | 12 | 3.91 | 3.5
2016 | 13 | 4.34 | 4.5
2016 | 14 | 4.53 | 4.5
2016 | 15 | 3.67 | 3.5
2016 | 16 | 3.28 | 3.5
2016 | 17 | 1.5 | 1.5
2016 | 18 | 0.64 | 0.5
2016 | 19 | 2.42 | 2.5
2016 | 20 | 3.74 | 3.5
2016 | 21 | 4.69 | 4.5
2016 | 22 | 5.15 | 5.5
2016 | 23 | 5.37 | 5.5
2016 | 0 | 4.74 | 4.5
2016 | 1 | 3.75 | 3.5
2016 | 2 | 3.47 | 3.5
2016 | 3 | 2.84 | 2.5
2016 | 4 | 2.22 | 2.5
2016 | 5 | 2.24 | 2.5
2016 | 6 | 2.33 | 2.5
2016 | 7 | 3.08 | 3.5
2016 | 8 | 3.31 | 3.5
2016 | 9 | 3.01 | 3.5
2016 | 10 | 3.16 | 3.5
2016 | 11 | 3.48 | 3.5
2016 | 12 | 2.75 | 2.5
2016 | 13 | 5.75 | 5.5
2016 | 14 | 6.83 | 6.5
2016 | 15 | 6.71 | 6.5
2016 | 16 | 7.16 | 7.5
2016 | 17 | 7.27 | 7.5
2016 | 18 | 7.07 | 7.5
2016 | 19 | 6.36 | 6.5
2016 | 20 | 5.62 | 5.5
2016 | 21 | 4.88 | 4.5
2016 | 22 | 5.41 | 5.5
2016 | 23 | 5.6 | 5.5
2016 | 0 | 4.92 | 4.5
2016 | 1 | 5.05 | 5.5
2016 | 2 | 4.72 | 4.5
2016 | 3 | 4.48 | 4.5
2016 | 4 | 4.44 | 4.5
2016 | 5 | 4.08 | 4.5
2016 | 6 | 3.26 | 3.5
2016 | 7 | 2.31 | 2.5
2016 | 8 | 1.91 | 1.5
2016 | 9 | 1.7 | 1.5
2016 | 10 | 2.01 | 2.5
2016 | 11 | 2.94 | 2.5
2016 | 12 | 2.73 | 2.5
2016 | 13 | 3.04 | 3.5
2016 | 14 | 2.24 | 2.5
2016 | 15 | 1.6 | 1.5
2016 | 16 | 2.4 | 2.5
2016 | 17 | 1.91 | 1.5
2016 | 18 | 1.3 | 1.5
2016 | 19 | 1.2 | 1.5
2016 | 20 | 1.41 | 1.5
2016 | 21 | 2.14 | 2.5
2016 | 22 | 1.9 | 1.5
2016 | 23 | 1.7 | 1.5
2016 | 0 | 1.8 | 1.5
2016 | 1 | 1.7 | 1.5
2016 | 2 | 2.32 | 2.5
2016 | 3 | 2.14 | 2.5
2016 | 4 | 2.32 | 2.5
2016 | 5 | 3.07 | 3.5
2016 | 6 | 3.49 | 3.5
2016 | 7 | 4.07 | 4.5
2016 | 8 | 4.11 | 4.5
2016 | 9 | 3.54 | 3.5
2016 | 10 | 3.76 | 3.5
2016 | 11 | 3.89 | 3.5
2016 | 12 | 2.86 | 2.5
2016 | 13 | 2.11 | 2.5
2016 | 14 | 2.2 | 2.5
2016 | 15 | 2.4 | 2.5
2016 | 16 | 2.8 | 2.5
2016 | 17 | 3 | 3.5
2016 | 18 | 2.53 | 2.5
2016 | 19 | 1.35 | 1.5
2016 | 20 | 1.3 | 1.5
2016 | 21 | 1.98 | 1.5
2016 | 22 | 3.08 | 3.5
2016 | 23 | 3.98 | 3.5
2016 | 0 | 3.11 | 3.5
2016 | 1 | 2.13 | 2.5
2016 | 2 | 1.86 | 1.5
2016 | 3 | 1.72 | 1.5
2016 | 4 | 1.8 | 1.5
2016 | 5 | 2.58 | 2.5
2016 | 6 | 3.3 | 3.5
2016 | 7 | 3.98 | 3.5
2016 | 8 | 4.92 | 4.5
2016 | 9 | 5.28 | 5.5
2016 | 10 | 4.44 | 4.5
2016 | 11 | 2.55 | 2.5
2016 | 12 | 1.25 | 1.5
2016 | 13 | 1.63 | 1.5
2016 | 14 | 1.55 | 1.5
2016 | 15 | 1.96 | 1.5
2016 | 16 | 3.47 | 3.5
2016 | 17 | 5.06 | 5.5
2016 | 18 | 5.2 | 5.5
2016 | 19 | 4.74 | 4.5
2016 | 20 | 4.17 | 4.5
2016 | 21 | 4.22 | 4.5
2016 | 22 | 3.98 | 3.5
2016 | 23 | 4.55 | 4.5
2016 | 0 | 5.38 | 5.5
2016 | 1 | 7.03 | 7.5
2016 | 2 | 7.25 | 7.5
2016 | 3 | 7.04 | 7.5
2016 | 4 | 6.44 | 6.5
2016 | 5 | 5.8 | 5.5
2016 | 6 | 5.25 | 5.5
2016 | 7 | 5.46 | 5.5
2016 | 8 | 6.28 | 6.5
2016 | 9 | 6.23 | 6.5
2016 | 10 | 5.16 | 5.5
2016 | 11 | 4.22 | 4.5
2016 | 12 | 3.23 | 3.5
2016 | 13 | 4.33 | 4.5
2016 | 14 | 5.41 | 5.5
2016 | 15 | 7.07 | 7.5
2016 | 16 | 7.88 | 7.5
2016 | 17 | 8.72 | 8.5
2016 | 18 | 8.28 | 8.5
2016 | 19 | 8.02 | 8.5
2016 | 20 | 7.71 | 7.5
2016 | 21 | 6.3 | 6.5
2016 | 22 | 3.86 | 3.5
2016 | 23 | 3.04 | 3.5
2016 | 0 | 2.77 | 2.5
2016 | 1 | 3.97 | 3.5
2016 | 2 | 4.02 | 4.5
2016 | 3 | 1.2 | 1.5
2016 | 4 | 1.9 | 1.5
2016 | 5 | 0.95 | 0.5
2016 | 6 | 1.3 | 1.5
2016 | 7 | 2.38 | 2.5
2016 | 8 | 3.52 | 3.5
2016 | 9 | 3.9 | 3.5
2016 | 10 | 2.92 | 2.5
2016 | 11 | 1.86 | 1.5
2016 | 12 | 0.5 | 0.5
2016 | 13 | 1.17 | 1.5
2016 | 14 | 0.99 | 0.5
2016 | 15 | 1.2 | 1.5
2016 | 16 | 2.53 | 2.5
2016 | 17 | 2.8 | 2.5
2016 | 18 | 2.33 | 2.5
2016 | 19 | 1.71 | 1.5
2016 | 20 | 1.51 | 1.5
2016 | 21 | 1.24 | 1.5
2016 | 22 | 1.12 | 1.5
2016 | 23 | 1.8 | 1.5
2016 | 0 | 2.38 | 2.5
2016 | 1 | 2.15 | 2.5
2016 | 2 | 1.49 | 1.5
2016 | 3 | 0.7 | 0.5
2016 | 4 | 1.2 | 1.5
2016 | 5 | 1.88 | 1.5
2016 | 6 | 2.77 | 2.5
2016 | 7 | 2.87 | 2.5
2016 | 8 | 3.41 | 3.5
2016 | 9 | 5.01 | 5.5
2016 | 10 | 3.68 | 3.5
2016 | 11 | 2.97 | 2.5
2016 | 12 | 3.42 | 3.5
2016 | 13 | 5.61 | 5.5
2016 | 14 | 6.04 | 6.5
2016 | 15 | 5.94 | 5.5
2016 | 16 | 6.03 | 6.5
2016 | 17 | 7.14 | 7.5
2016 | 18 | 7.78 | 7.5
2016 | 19 | 6.19 | 6.5
2016 | 20 | 4.7 | 4.5
2016 | 21 | 4.4 | 4.5
2016 | 22 | 4.74 | 4.5
2016 | 23 | 3.28 | 3.5
21.39

## Solar
Year | HOUR-PST | Avg Global Horizontal [W/m^2] |  | Grid Elecricity Price（$/kWh）
2016 | 0 | 0.1291 | 25 | 0.06
2016 | 1 | 0.1592 | 25 | 0.06
2016 | 2 | 0.085 | 25 | 0.06
2016 | 3 | 0 | 0 | 0.06
2016 | 4 | 0 | 0 | 0.06
2016 | 5 | 0 | 0 | 0.06
2016 | 6 | 0.1376 | 25 | 0.06
2016 | 7 | 0.6236 | 25 | 0.06
2016 | 8 | 63.2823 | 75 | 0.06
2016 | 9 | 238.1539 | 225 | 0.06
2016 | 10 | 396.1873 | 375 | 0.06
2016 | 11 | 507.8751 | 525 | 0.06
2016 | 12 | 552.7765 | 575 | 0.06
2016 | 13 | 566.3759 | 575 | 0.06
2016 | 14 | 487.8926 | 475 | 0.06
2016 | 15 | 379.9435 | 375 | 0.06
2016 | 16 | 182.4595 | 175 | 0.06
2016 | 17 | 47.6196 | 25 | 0.09
2016 | 18 | 0.3567 | 25 | 0.09
2016 | 19 | 0.0417 | 25 | 0.09
2016 | 20 | 0.0479 | 25 | 0.09
2016 | 21 | 0.0757 | 25 | 0.09
2016 | 22 | 0.068 | 25 | 0.06
2016 | 23 | 0.0742 | 25 | 0.06
2016 | 0 | 0.0417 | 25 | 0.06
2016 | 1 | 0 | 0 | 0.06
2016 | 2 | 0.0448 | 25 | 0.06
2016 | 3 | 0.1036 | 25 | 0.06
2016 | 4 | 0.1183 | 25 | 0.06
2016 | 5 | 0.126 | 25 | 0.06
2016 | 6 | 0.1376 | 25 | 0.06
2016 | 7 | 0.8284 | 25 | 0.06
2016 | 8 | 51.2448 | 75 | 0.06
2016 | 9 | 201.6727 | 225 | 0.06
2016 | 10 | 273.4113 | 275 | 0.06
2016 | 11 | 348.8651 | 325 | 0.06
2016 | 12 | 417.9953 | 425 | 0.06
2016 | 13 | 453.4913 | 475 | 0.06
2016 | 14 | 478.7776 | 475 | 0.06
2016 | 15 | 385.9858 | 375 | 0.06
2016 | 16 | 183.261 | 175 | 0.06
2016 | 17 | 39.412 | 25 | 0.09
2016 | 18 | 0.5698 | 25 | 0.09
2016 | 19 | 0.0688 | 25 | 0.09
2016 | 20 | 0.0587 | 25 | 0.09
2016 | 21 | 0.0804 | 25 | 0.09
2016 | 22 | 0.0842 | 25 | 0.06
2016 | 23 | 0.0224 | 25 | 0.06
2016 | 0 | 0.0819 | 25 | 0.06
2016 | 1 | 0.1322 | 25 | 0.06
2016 | 2 | 0.1523 | 25 | 0.06
2016 | 3 | 0.1616 | 25 | 0.06
2016 | 4 | 0.0325 | 25 | 0.06
2016 | 5 | 0.0093 | 25 | 0.06
2016 | 6 | 0.1067 | 25 | 0.06
2016 | 7 | 0.9991 | 25 | 0.06
2016 | 8 | 41.4214 | 25 | 0.06
2016 | 9 | 169.8998 | 175 | 0.06
2016 | 10 | 278.5964 | 275 | 0.06
2016 | 11 | 334.2887 | 325 | 0.06
2016 | 12 | 416.2852 | 425 | 0.06
2016 | 13 | 350.7626 | 375 | 0.06
2016 | 14 | 369.5877 | 375 | 0.06
2016 | 15 | 300.3743 | 325 | 0.06
2016 | 16 | 229.4957 | 225 | 0.06
2016 | 17 | 45.9145 | 25 | 0.09
2016 | 18 | 0.3398 | 25 | 0.09
2016 | 19 | 0.061 | 25 | 0.09
2016 | 20 | 0.0873 | 25 | 0.09
2016 | 21 | 0.1059 | 25 | 0.09
2016 | 22 | 0.0664 | 25 | 0.06
2016 | 23 | 0.0858 | 25 | 0.06
2016 | 0 | 0.0564 | 25 | 0.06
2016 | 1 | 0 | 0 | 0.06
2016 | 2 | 0.0765 | 25 | 0.06
2016 | 3 | 0.0827 | 25 | 0.06
2016 | 4 | 0.0811 | 25 | 0.06
2016 | 5 | 0.0773 | 25 | 0.06
2016 | 6 | 0.0695 | 25 | 0.06
2016 | 7 | 0.3824 | 25 | 0.06
2016 | 8 | 7.8456 | 25 | 0.06
2016 | 9 | 140.7529 | 125 | 0.06
2016 | 10 | 313.683 | 325 | 0.06
2016 | 11 | 392.6038 | 375 | 0.06
2016 | 12 | 524.844 | 525 | 0.06
2016 | 13 | 484.51 | 475 | 0.06
2016 | 14 | 478.3701 | 475 | 0.06
2016 | 15 | 371.2531 | 375 | 0.06
2016 | 16 | 211.911 | 225 | 0.06
2016 | 17 | 60.0705 | 75 | 0.09
2016 | 18 | 0.4563 | 25 | 0.09
2016 | 19 | 0.0363 | 25 | 0.09
2016 | 20 | 0.0518 | 25 | 0.09
2016 | 21 | 0.0757 | 25 | 0.09
2016 | 22 | 0.0889 | 25 | 0.06
2016 | 23 | 0.061 | 25 | 0.06
2016 | 0 | 0.044 | 25 | 0.06
2016 | 1 | 0.0695 | 25 | 0.06
2016 | 2 | 0.085 | 25 | 0.06
2016 | 3 | 0.0711 | 25 | 0.06
2016 | 4 | 0.0618 | 25 | 0.06
2016 | 5 | 0.0433 | 25 | 0.06
2016 | 6 | 0.0618 | 25 | 0.06
2016 | 7 | 0.0873 | 25 | 0.06
2016 | 8 | 4.6976 | 25 | 0.06
2016 | 9 | 14.1871 | 25 | 0.06
2016 | 10 | 33.7615 | 25 | 0.06
2016 | 11 | 46.0909 | 25 | 0.06
2016 | 12 | 48.1909 | 25 | 0.06
2016 | 13 | 47.3012 | 25 | 0.06
2016 | 14 | 92.7087 | 75 | 0.06
2016 | 15 | 258.7096 | 275 | 0.06
2016 | 16 | 98.1155 | 75 | 0.06
2016 | 17 | 53.2925 | 75 | 0.09
2016 | 18 | 1.4129 | 25 | 0.09
2016 | 19 | 0.0518 | 25 | 0.09
2016 | 20 | 0.0572 | 25 | 0.09
2016 | 21 | 0.0595 | 25 | 0.09
2016 | 22 | 0.0657 | 25 | 0.06
2016 | 23 | 0.0989 | 25 | 0.06
2016 | 0 | 0.0982 | 25 | 0.06
2016 | 1 | 0.1229 | 25 | 0.06
2016 | 2 | 0.1461 | 25 | 0.06
2016 | 3 | 0.0209 | 25 | 0.06
2016 | 4 | 0.0008 | 25 | 0.06
2016 | 5 | 0.0557 | 25 | 0.06
2016 | 6 | 0.0549 | 25 | 0.06
2016 | 7 | 0.5139 | 25 | 0.06
2016 | 8 | 14.9637 | 25 | 0.06
2016 | 9 | 59.2476 | 75 | 0.06
2016 | 10 | 118.4258 | 125 | 0.06
2016 | 11 | 43.0343 | 25 | 0.06
2016 | 12 | 29.0526 | 25 | 0.06
2016 | 13 | 83.094 | 75 | 0.06
2016 | 14 | 248.3368 | 225 | 0.06
2016 | 15 | 25.2711 | 25 | 0.06
2016 | 16 | 29.7457 | 25 | 0.06
2016 | 17 | 12.5494 | 25 | 0.09
2016 | 18 | 0.4845 | 25 | 0.09
2016 | 19 | 0.0487 | 25 | 0.09
2016 | 20 | 0.0734 | 25 | 0.09
2016 | 21 | 0.0665 | 25 | 0.09
2016 | 22 | 0.0541 | 25 | 0.06
2016 | 23 | 0.0889 | 25 | 0.06
2016 | 0 | 0.0618 | 25 | 0.06
2016 | 1 | 0.051 | 25 | 0.06
2016 | 2 | 0.058 | 25 | 0.06
2016 | 3 | 0.0402 | 25 | 0.06
2016 | 4 | 0.0657 | 25 | 0.06
2016 | 5 | 0.0781 | 25 | 0.06
2016 | 6 | 0.0688 | 25 | 0.06
2016 | 7 | 0.6461 | 25 | 0.06
2016 | 8 | 56.1717 | 75 | 0.06
2016 | 9 | 222.8231 | 225 | 0.06
2016 | 10 | 391.7982 | 375 | 0.06
2016 | 11 | 450.1983 | 475 | 0.06
2016 | 12 | 497.0485 | 475 | 0.06
2016 | 13 | 575.4548 | 575 | 0.06
2016 | 14 | 506.5141 | 525 | 0.06
2016 | 15 | 383.5784 | 375 | 0.06
2016 | 16 | 260.027 | 275 | 0.06
2016 | 17 | 62.2924 | 75 | 0.09
2016 | 18 | 0.82 | 25 | 0.09
2016 | 19 | 0.0448 | 25 | 0.09
2016 | 20 | 0.0595 | 25 | 0.09
2016 | 21 | 0.0835 | 25 | 0.09
2016 | 22 | 0.085 | 25 | 0.06
2016 | 23 | 0.1128 | 25 | 0.06
2016 | 0 | 0.1252 | 25 | 0.06
2016 | 1 | 0.0812 | 25 | 0.06
2016 | 2 | 0.0719 | 25 | 0.06
2016 | 3 | 0.0541 | 25 | 0.06
2016 | 4 | 0.0487 | 25 | 0.06
2016 | 5 | 0.1044 | 25 | 0.06
2016 | 6 | 0.0827 | 25 | 0.06
2016 | 7 | 0.9412 | 25 | 0.06
2016 | 8 | 61.0213 | 75 | 0.06
2016 | 9 | 232.4601 | 225 | 0.06
2016 | 10 | 390.6287 | 375 | 0.06
2016 | 11 | 507.7939 | 525 | 0.06
2016 | 12 | 565.8442 | 575 | 0.06
2016 | 13 | 565.6943 | 575 | 0.06
2016 | 14 | 507.9386 | 525 | 0.06
2016 | 15 | 392.4966 | 375 | 0.06
2016 | 16 | 206.4418 | 225 | 0.06
2016 | 17 | 30.4268 | 25 | 0.09
2016 | 18 | 0.6896 | 25 | 0.09
2016 | 19 | 0.0634 | 25 | 0.09
2016 | 20 | 0.0757 | 25 | 0.09
2016 | 21 | 0.1043 | 25 | 0.09
2016 | 22 | 0.0417 | 25 | 0.06
2016 | 23 | 0.1422 | 25 | 0.06
2016 | 0 | 0.1345 | 25 | 0.06
2016 | 1 | 0.0966 | 25 | 0.06
2016 | 2 | 0.0773 | 25 | 0.06
2016 | 3 | 0.0796 | 25 | 0.06
2016 | 4 | 0 | 0 | 0.06
2016 | 5 | 0 | 0 | 0.06
2016 | 6 | 0 | 0 | 0.06
2016 | 7 | 0.7085 | 25 | 0.06
2016 | 8 | 29.5637 | 25 | 0.06
2016 | 9 | 126.6949 | 125 | 0.06
2016 | 10 | 237.8208 | 225 | 0.06
2016 | 11 | 336.8449 | 325 | 0.06
2016 | 12 | 354.2034 | 375 | 0.06
2016 | 13 | 248.1241 | 225 | 0.06
2016 | 14 | 238.7921 | 225 | 0.06
2016 | 15 | 149.1744 | 125 | 0.06
2016 | 16 | 86.3266 | 75 | 0.06
2016 | 17 | 4.7678 | 25 | 0.09
2016 | 18 | 0.1283 | 25 | 0.09
2016 | 19 | 0.0626 | 25 | 0.09
2016 | 20 | 0.0827 | 25 | 0.09
2016 | 21 | 0.0757 | 25 | 0.09
2016 | 22 | 0.0688 | 25 | 0.06
2016 | 23 | 0.0742 | 25 | 0.06
2016 | 0 | 0.078 | 25 | 0.06
2016 | 1 | 0.0479 | 25 | 0.06
2016 | 2 | 0.0603 | 25 | 0.06
2016 | 3 | 0.0371 | 25 | 0.06
2016 | 4 | 0.0471 | 25 | 0.06
2016 | 5 | 0.0572 | 25 | 0.06
2016 | 6 | 0.0734 | 25 | 0.06
2016 | 7 | 0.5548 | 25 | 0.06
2016 | 8 | 16.149 | 25 | 0.06
2016 | 9 | 72.411 | 75 | 0.06
2016 | 10 | 243.7297 | 225 | 0.06
2016 | 11 | 328.7902 | 325 | 0.06
2016 | 12 | 320.1031 | 325 | 0.06
2016 | 13 | 315.3517 | 325 | 0.06
2016 | 14 | 257.091 | 275 | 0.06
2016 | 15 | 128.1291 | 125 | 0.06
2016 | 16 | 87.1411 | 75 | 0.06
2016 | 17 | 27.0587 | 25 | 0.09
2016 | 18 | 0.3809 | 25 | 0.09
2016 | 19 | 0.0479 | 25 | 0.09
2016 | 20 | 0.0518 | 25 | 0.09
2016 | 21 | 0.044 | 25 | 0.09
2016 | 22 | 0.0456 | 25 | 0.06
2016 | 23 | 0.0456 | 25 | 0.06
2016 | 0 | 0.0495 | 25 | 0.06
2016 | 1 | 0.0525 | 25 | 0.06
2016 | 2 | 0.0456 | 25 | 0.06
2016 | 3 | 0.0587 | 25 | 0.06
2016 | 4 | 0.0533 | 25 | 0.06
2016 | 5 | 0.0727 | 25 | 0.06
2016 | 6 | 0.0781 | 25 | 0.06
2016 | 7 | 1.1002 | 25 | 0.06
2016 | 8 | 52.8948 | 75 | 0.06
2016 | 9 | 287.9577 | 275 | 0.06
2016 | 10 | 361.1731 | 375 | 0.06
2016 | 11 | 366.293 | 375 | 0.06
2016 | 12 | 393.425 | 375 | 0.06
2016 | 13 | 302.7185 | 325 | 0.06
2016 | 14 | 287.9824 | 275 | 0.06
2016 | 15 | 275.552 | 275 | 0.06
2016 | 16 | 195.0904 | 175 | 0.06
2016 | 17 | 37.4254 | 25 | 0.09
2016 | 18 | 0.6471 | 25 | 0.09
2016 | 19 | 0.0525 | 25 | 0.09
2016 | 20 | 0.0456 | 25 | 0.09
2016 | 21 | 0.0294 | 25 | 0.09
2016 | 22 | 0.0325 | 25 | 0.06
2016 | 23 | 0.058 | 25 | 0.06
2016 | 0 | 0.0765 | 25 | 0.06
2016 | 1 | 0.0688 | 25 | 0.06
2016 | 2 | 0.119 | 25 | 0.06
2016 | 3 | 0.1098 | 25 | 0.06
2016 | 4 | 0.0371 | 25 | 0.06
2016 | 5 | 0.1105 | 25 | 0.06
2016 | 6 | 0.1136 | 25 | 0.06
2016 | 7 | 0.9883 | 25 | 0.06
2016 | 8 | 64.9379 | 75 | 0.06
2016 | 9 | 249.0424 | 225 | 0.06
2016 | 10 | 413.8966 | 425 | 0.06
2016 | 11 | 532.0368 | 525 | 0.06
2016 | 12 | 596.7625 | 575 | 0.06
2016 | 13 | 601.4681 | 625 | 0.06
2016 | 14 | 540.0253 | 525 | 0.06
2016 | 15 | 427.1961 | 425 | 0.06
2016 | 16 | 266.9982 | 275 | 0.06
2016 | 17 | 80.0809 | 75 | 0.09
2016 | 18 | 0.6718 | 25 | 0.09
2016 | 19 | 0.0549 | 25 | 0.09
2016 | 20 | 0.0711 | 25 | 0.09
2016 | 21 | 0.0819 | 25 | 0.09
2016 | 22 | 0.0634 | 25 | 0.06
2016 | 23 | 0.0873 | 25 | 0.06
2016 | 0 | 0 | 0 | 0.06
2016 | 1 | 0.0788 | 25 | 0.06
2016 | 2 | 0.0665 | 25 | 0.06
2016 | 3 | 0.1059 | 25 | 0.06
2016 | 4 | 0 | 0 | 0.06
2016 | 5 | 0 | 0 | 0.06
2016 | 6 | 0.16 | 25 | 0.06
2016 | 7 | 4.4086 | 25 | 0.06
2016 | 8 | 22.0873 | 25 | 0.06
2016 | 9 | 127.0543 | 125 | 0.06
2016 | 10 | 272.4195 | 275 | 0.06
2016 | 11 | 428.2502 | 425 | 0.06
2016 | 12 | 515.1719 | 525 | 0.06
2016 | 13 | 546.7215 | 525 | 0.06
2016 | 14 | 522.972 | 525 | 0.06
2016 | 15 | 292.3022 | 275 | 0.06
2016 | 16 | 102.3317 | 125 | 0.06
2016 | 17 | 67.3503 | 75 | 0.09
2016 | 18 | 1.2785 | 25 | 0.09
2016 | 19 | 0.0626 | 25 | 0.09
2016 | 20 | 0.0788 | 25 | 0.09
2016 | 21 | 0.0626 | 25 | 0.09
2016 | 22 | 0.0332 | 25 | 0.06
2016 | 23 | 0.0556 | 25 | 0.06
2016 | 0 | 0.0796 | 25 | 0.06
2016 | 1 | 0.0757 | 25 | 0.06
2016 | 2 | 0.0688 | 25 | 0.06
2016 | 3 | 0.0997 | 25 | 0.06
2016 | 4 | 0.0804 | 25 | 0.06
2016 | 5 | 0.0626 | 25 | 0.06
2016 | 6 | 0.017 | 25 | 0.06
2016 | 7 | 0.8747 | 25 | 0.06
2016 | 8 | 56.5337 | 75 | 0.06
2016 | 9 | 209.7581 | 225 | 0.06
2016 | 10 | 354.108 | 375 | 0.06
2016 | 11 | 402.7747 | 425 | 0.06
2016 | 12 | 453.8463 | 475 | 0.06
2016 | 13 | 580.3834 | 575 | 0.06
2016 | 14 | 436.2183 | 425 | 0.06
2016 | 15 | 373.9721 | 375 | 0.06
2016 | 16 | 198.8485 | 175 | 0.06
2016 | 17 | 63.7532 | 75 | 0.09
2016 | 18 | 1.1058 | 25 | 0.09
2016 | 19 | 0.0641 | 25 | 0.09
2016 | 20 | 0.0325 | 25 | 0.09
2016 | 21 | 0.0811 | 25 | 0.09
2016 | 22 | 0.0749 | 25 | 0.06
2016 | 23 | 0.0425 | 25 | 0.06
2016 | 0 | 0.0046 | 25 | 0.06
2016 | 1 | 0.1005 | 25 | 0.06
2016 | 2 | 0.0703 | 25 | 0.06
2016 | 3 | 0.0155 | 25 | 0.06
2016 | 4 | 0.0966 | 25 | 0.06
2016 | 5 | 0.0819 | 25 | 0.06
2016 | 6 | 0.0448 | 25 | 0.06
2016 | 7 | 0.0788 | 25 | 0.06
2016 | 8 | 13.3707 | 25 | 0.06
2016 | 9 | 82.7291 | 75 | 0.06
2016 | 10 | 111.1941 | 125 | 0.06
2016 | 11 | 313.9606 | 325 | 0.06
2016 | 12 | 288.2296 | 275 | 0.06
2016 | 13 | 428.2082 | 425 | 0.06
2016 | 14 | 525.4692 | 525 | 0.06
2016 | 15 | 363.1114 | 375 | 0.06
2016 | 16 | 200.6701 | 225 | 0.06
2016 | 17 | 94.2996 | 75 | 0.09
2016 | 18 | 1.7677 | 25 | 0.09
2016 | 19 | 0.0085 | 25 | 0.09
2016 | 20 | 0.0549 | 25 | 0.09
2016 | 21 | 0.0811 | 25 | 0.09
2016 | 22 | 0.0896 | 25 | 0.06
2016 | 23 | 0.0981 | 25 | 0.06
2016 | 0 | 0.0873 | 25 | 0.06
2016 | 1 | 0.102 | 25 | 0.06
2016 | 2 | 0.0827 | 25 | 0.06
2016 | 3 | 0.0618 | 25 | 0.06
2016 | 4 | 0.0742 | 25 | 0.06
2016 | 5 | 0.0672 | 25 | 0.06
2016 | 6 | 0.0502 | 25 | 0.06
2016 | 7 | 0.1877 | 25 | 0.06
2016 | 8 | 26.2628 | 25 | 0.06
2016 | 9 | 151.6306 | 175 | 0.06
2016 | 10 | 254.8762 | 275 | 0.06
2016 | 11 | 465.1796 | 475 | 0.06
2016 | 12 | 428.2467 | 425 | 0.06
2016 | 13 | 538.5006 | 525 | 0.06
2016 | 14 | 447.9014 | 425 | 0.06
2016 | 15 | 252.9867 | 275 | 0.06
2016 | 16 | 158.0313 | 175 | 0.06
2016 | 17 | 98.0615 | 75 | 0.09
2016 | 18 | 1.0123 | 25 | 0.09
2016 | 19 | 0.044 | 25 | 0.09
2016 | 20 | 0.0742 | 25 | 0.09
2016 | 21 | 0.0742 | 25 | 0.09
2016 | 22 | 0.0719 | 25 | 0.06
2016 | 23 | 0.0734 | 25 | 0.06
2016 | 0 | 0.0711 | 25 | 0.06
2016 | 1 | 0.078 | 25 | 0.06
2016 | 2 | 0.0781 | 25 | 0.06
2016 | 3 | 0.0325 | 25 | 0.06
2016 | 4 | 0.0549 | 25 | 0.06
2016 | 5 | 0.0773 | 25 | 0.06
2016 | 6 | 0.0711 | 25 | 0.06
2016 | 7 | 1.2621 | 25 | 0.06
2016 | 8 | 52.0423 | 75 | 0.06
2016 | 9 | 212.7041 | 225 | 0.06
2016 | 10 | 363.0552 | 375 | 0.06
2016 | 11 | 481.1917 | 475 | 0.06
2016 | 12 | 442.7137 | 425 | 0.06
2016 | 13 | 582.468 | 575 | 0.06
2016 | 14 | 520.1594 | 525 | 0.06
2016 | 15 | 368.164 | 375 | 0.06
2016 | 16 | 126.9431 | 125 | 0.06
2016 | 17 | 75.8832 | 75 | 0.09
2016 | 18 | 0.884 | 25 | 0.09
2016 | 19 | 0.0046 | 25 | 0.09
2016 | 20 | 0.0348 | 25 | 0.09
2016 | 21 | 0.0865 | 25 | 0.09
2016 | 22 | 0.061 | 25 | 0.06
2016 | 23 | 0.0896 | 25 | 0.06
2016 | 0 | 0.0734 | 25 | 0.06
2016 | 1 | 0.0502 | 25 | 0.06
2016 | 2 | 0.0981 | 25 | 0.06
2016 | 3 | 0.0788 | 25 | 0.06
2016 | 4 | 0.0796 | 25 | 0.06
2016 | 5 | 0.0688 | 25 | 0.06
2016 | 6 | 0.0201 | 25 | 0.06
2016 | 7 | 0.323 | 25 | 0.06
2016 | 8 | 19.357 | 25 | 0.06
2016 | 9 | 181.9962 | 175 | 0.06
2016 | 10 | 226.0588 | 225 | 0.06
2016 | 11 | 284.8014 | 275 | 0.06
2016 | 12 | 407.1845 | 425 | 0.06
2016 | 13 | 444.5064 | 425 | 0.06
2016 | 14 | 337.9828 | 325 | 0.06
2016 | 15 | 180.2911 | 175 | 0.06
2016 | 16 | 82.5153 | 75 | 0.06
2016 | 17 | 23.2819 | 25 | 0.09
2016 | 18 | 0.6438 | 25 | 0.09
2016 | 19 | 0.0278 | 25 | 0.09
2016 | 20 | 0.0286 | 25 | 0.09
2016 | 21 | 0.0255 | 25 | 0.09
2016 | 22 | 0.0147 | 25 | 0.06
2016 | 23 | 0.0294 | 25 | 0.06
2016 | 0 | 0.0348 | 25 | 0.06
2016 | 1 | 0.034 | 25 | 0.06
2016 | 2 | 0.041 | 25 | 0.06
2016 | 3 | 0.044 | 25 | 0.06
2016 | 4 | 0.0572 | 25 | 0.06
2016 | 5 | 0.0487 | 25 | 0.06
2016 | 6 | 0.0541 | 25 | 0.06
2016 | 7 | 1.3777 | 25 | 0.06
2016 | 8 | 63.8685 | 75 | 0.06
2016 | 9 | 240.9316 | 225 | 0.06
2016 | 10 | 311.7619 | 325 | 0.06
2016 | 11 | 271.8514 | 275 | 0.06
2016 | 12 | 194.7502 | 175 | 0.06
2016 | 13 | 278.8215 | 275 | 0.06
2016 | 14 | 253.9415 | 275 | 0.06
2016 | 15 | 127.9367 | 125 | 0.06
2016 | 16 | 63.7226 | 75 | 0.06
2016 | 17 | 27.048 | 25 | 0.09
2016 | 18 | 0.8526 | 25 | 0.09
2016 | 19 | 0.0294 | 25 | 0.09
2016 | 20 | 0.0417 | 25 | 0.09
2016 | 21 | 0.0309 | 25 | 0.09
2016 | 22 | 0.0317 | 25 | 0.06
2016 | 23 | 0.0309 | 25 | 0.06
2016 | 0 | 0.0371 | 25 | 0.06
2016 | 1 | 0.0317 | 25 | 0.06
2016 | 2 | 0.0332 | 25 | 0.06
2016 | 3 | 0.024 | 25 | 0.06
2016 | 4 | 0.0286 | 25 | 0.06
2016 | 5 | 0.0363 | 25 | 0.06
2016 | 6 | 0.0232 | 25 | 0.06
2016 | 7 | 0.5145 | 25 | 0.06
2016 | 8 | 29.0262 | 25 | 0.06
2016 | 9 | 172.6363 | 175 | 0.06
2016 | 10 | 286.6077 | 275 | 0.06
2016 | 11 | 212.4512 | 225 | 0.06
2016 | 12 | 470.8554 | 475 | 0.06
2016 | 13 | 593.9113 | 575 | 0.06
2016 | 14 | 513.2072 | 525 | 0.06
2016 | 15 | 386.6142 | 375 | 0.06
2016 | 16 | 211.8651 | 225 | 0.06
2016 | 17 | 50.9536 | 75 | 0.09
2016 | 18 | 2.2652 | 25 | 0.09
2016 | 19 | 0.024 | 25 | 0.09
2016 | 20 | 0.0425 | 25 | 0.09
2016 | 21 | 0.0587 | 25 | 0.09
2016 | 22 | 0.0572 | 25 | 0.06
2016 | 23 | 0.0487 | 25 | 0.06
2016 | 0 | 0.0448 | 25 | 0.06
2016 | 1 | 0.0518 | 25 | 0.06
2016 | 2 | 0.044 | 25 | 0.06
2016 | 3 | 0.0518 | 25 | 0.06
2016 | 4 | 0.0402 | 25 | 0.06
2016 | 5 | 0.0386 | 25 | 0.06
2016 | 6 | 0.0518 | 25 | 0.06
2016 | 7 | 2.2422 | 25 | 0.06
2016 | 8 | 39.8519 | 25 | 0.06
2016 | 9 | 143.9969 | 125 | 0.06
2016 | 10 | 351.5474 | 375 | 0.06
2016 | 11 | 541.2569 | 525 | 0.06
2016 | 12 | 571.2465 | 575 | 0.06
2016 | 13 | 633.7247 | 625 | 0.06
2016 | 14 | 545.5559 | 525 | 0.06
2016 | 15 | 336.9463 | 325 | 0.06
2016 | 16 | 217.5119 | 225 | 0.06
2016 | 17 | 64.5876 | 75 | 0.09
2016 | 18 | 1.548 | 25 | 0.09
2016 | 19 | 0.0185 | 25 | 0.09
2016 | 20 | 0.0309 | 25 | 0.09
2016 | 21 | 0.0332 | 25 | 0.09
2016 | 22 | 0.0464 | 25 | 0.06
2016 | 23 | 0.0363 | 25 | 0.06
2016 | 0 | 0.051 | 25 | 0.06
2016 | 1 | 0.0734 | 25 | 0.06
2016 | 2 | 0.0386 | 25 | 0.06
2016 | 3 | 0.051 | 25 | 0.06
2016 | 4 | 0.0603 | 25 | 0.06
2016 | 5 | 0.075 | 25 | 0.06
2016 | 6 | 0.0827 | 25 | 0.06
2016 | 7 | 1.3403 | 25 | 0.06
2016 | 8 | 50.7918 | 75 | 0.06
2016 | 9 | 142.7856 | 125 | 0.06
2016 | 10 | 286.3722 | 275 | 0.06
2016 | 11 | 423.8374 | 425 | 0.06
2016 | 12 | 480.0003 | 475 | 0.06
2016 | 13 | 423.3572 | 425 | 0.06
2016 | 14 | 289.2456 | 275 | 0.06
2016 | 15 | 281.2727 | 275 | 0.06
2016 | 16 | 238.1915 | 225 | 0.06
2016 | 17 | 79.3919 | 75 | 0.09
2016 | 18 | 1.0565 | 25 | 0.09
2016 | 19 | 0.0255 | 25 | 0.09
2016 | 20 | 0.0162 | 25 | 0.09
2016 | 21 | 0.0131 | 25 | 0.09
2016 | 22 | 0.0433 | 25 | 0.06
2016 | 23 | 0.0379 | 25 | 0.06
2016 | 0 | 0.0587 | 25 | 0.06
2016 | 1 | 0.0556 | 25 | 0.06
2016 | 2 | 0.0549 | 25 | 0.06
2016 | 3 | 0.0626 | 25 | 0.06
2016 | 4 | 0.0564 | 25 | 0.06
2016 | 5 | 0.0371 | 25 | 0.06
2016 | 6 | 0.0402 | 25 | 0.06
2016 | 7 | 0.4696 | 25 | 0.06
2016 | 8 | 22.3228 | 25 | 0.06
2016 | 9 | 77.1897 | 75 | 0.06
2016 | 10 | 143.0952 | 125 | 0.06
2016 | 11 | 233.7449 | 225 | 0.06
2016 | 12 | 259.6617 | 275 | 0.06
2016 | 13 | 191.1737 | 175 | 0.06
2016 | 14 | 268.0678 | 275 | 0.06
2016 | 15 | 218.2352 | 225 | 0.06
2016 | 16 | 152.0313 | 175 | 0.06
2016 | 17 | 100.9028 | 125 | 0.09
2016 | 18 | 2.6062 | 25 | 0.09
2016 | 19 | 0.0224 | 25 | 0.09
2016 | 20 | 0.0294 | 25 | 0.09
2016 | 21 | 0.0471 | 25 | 0.09
2016 | 22 | 0.0371 | 25 | 0.06
2016 | 23 | 0.0317 | 25 | 0.06
2016 | 0 | 0.0564 | 25 | 0.06
2016 | 1 | 0.0433 | 25 | 0.06
2016 | 2 | 0.0355 | 25 | 0.06
2016 | 3 | 0.0348 | 25 | 0.06
2016 | 4 | 0.041 | 25 | 0.06
2016 | 5 | 0.0325 | 25 | 0.06
2016 | 6 | 0.0479 | 25 | 0.06
2016 | 7 | 1.0412 | 25 | 0.06
2016 | 8 | 68.7788 | 75 | 0.06
2016 | 9 | 249.0847 | 225 | 0.06
2016 | 10 | 411.2122 | 425 | 0.06
2016 | 11 | 535.1616 | 525 | 0.06
2016 | 12 | 602.7342 | 625 | 0.06
2016 | 13 | 601.392 | 625 | 0.06
2016 | 14 | 547.1529 | 525 | 0.06
2016 | 15 | 436.2991 | 425 | 0.06
2016 | 16 | 276.9934 | 275 | 0.06
2016 | 17 | 104.8457 | 125 | 0.09
2016 | 18 | 1.9621 | 25 | 0.09
2016 | 19 | 0.0301 | 25 | 0.09
2016 | 20 | 0.0317 | 25 | 0.09
2016 | 21 | 0.0672 | 25 | 0.09
2016 | 22 | 0.0695 | 25 | 0.06
2016 | 23 | 0.0587 | 25 | 0.06
2016 | 0 | 0.0757 | 25 | 0.06
2016 | 1 | 0.0711 | 25 | 0.06
2016 | 2 | 0.0819 | 25 | 0.06
2016 | 3 | 0.0765 | 25 | 0.06
2016 | 4 | 0.0634 | 25 | 0.06
2016 | 5 | 0.0672 | 25 | 0.06
2016 | 6 | 0.0479 | 25 | 0.06
2016 | 7 | 0.9251 | 25 | 0.06
2016 | 8 | 68.2058 | 75 | 0.06
2016 | 9 | 248.9035 | 225 | 0.06
2016 | 10 | 415.9579 | 425 | 0.06
2016 | 11 | 541.8946 | 525 | 0.06
2016 | 12 | 614.9104 | 625 | 0.06
2016 | 13 | 627.4289 | 625 | 0.06
2016 | 14 | 569.9429 | 575 | 0.06
2016 | 15 | 458.3009 | 475 | 0.06
2016 | 16 | 301.8677 | 325 | 0.06
2016 | 17 | 118.7463 | 125 | 0.09
2016 | 18 | 2.6068 | 25 | 0.09
2016 | 19 | 0.0278 | 25 | 0.09
2016 | 20 | 0.0224 | 25 | 0.09
2016 | 21 | 0.0332 | 25 | 0.09
2016 | 22 | 0.0355 | 25 | 0.06
2016 | 23 | 0.0402 | 25 | 0.06
2016 | 0 | 0.0788 | 25 | 0.06
2016 | 1 | 0.0873 | 25 | 0.06
2016 | 2 | 0.0943 | 25 | 0.06
2016 | 3 | 0.0479 | 25 | 0.06
2016 | 4 | 0.0819 | 25 | 0.06
2016 | 5 | 0.0301 | 25 | 0.06
2016 | 6 | 0.1028 | 25 | 0.06
2016 | 7 | 1.223 | 25 | 0.06
2016 | 8 | 74.5908 | 75 | 0.06
2016 | 9 | 264.9011 | 275 | 0.06
2016 | 10 | 433.4037 | 425 | 0.06
2016 | 11 | 561.867 | 575 | 0.06
2016 | 12 | 631.1274 | 625 | 0.06
2016 | 13 | 639.0335 | 625 | 0.06
2016 | 14 | 585.9935 | 575 | 0.06
2016 | 15 | 475.4727 | 475 | 0.06
2016 | 16 | 311.3408 | 325 | 0.06
2016 | 17 | 122.3638 | 125 | 0.09
2016 | 18 | 2.759 | 25 | 0.09
2016 | 19 | 0.0209 | 25 | 0.09
2016 | 20 | 0.0479 | 25 | 0.09
2016 | 21 | 0.0464 | 25 | 0.09
2016 | 22 | 0.0734 | 25 | 0.06
2016 | 23 | 0.0533 | 25 | 0.06
2016 | 0 | 0 | 0 | 0.06
2016 | 1 | 0.0726 | 25 | 0.06
2016 | 2 | 0.0781 | 25 | 0.06
2016 | 3 | 0.0572 | 25 | 0.06
2016 | 4 | 0.0835 | 25 | 0.06
2016 | 5 | 0.0981 | 25 | 0.06
2016 | 6 | 0.0448 | 25 | 0.06
2016 | 7 | 1.6683 | 25 | 0.06
2016 | 8 | 61.1053 | 75 | 0.06
2016 | 9 | 146.459 | 125 | 0.06
2016 | 10 | 259.0724 | 275 | 0.06
2016 | 11 | 283.3158 | 275 | 0.06
2016 | 12 | 259.6607 | 275 | 0.06
2016 | 13 | 366.0342 | 375 | 0.06
2016 | 14 | 482.0237 | 475 | 0.06
2016 | 15 | 468.5997 | 475 | 0.06
2016 | 16 | 153.4025 | 175 | 0.06
2016 | 17 | 113.9707 | 125 | 0.09
2016 | 18 | 3.0052 | 25 | 0.09
2016 | 19 | 0.0224 | 25 | 0.09
2016 | 20 | 0.0425 | 25 | 0.09
2016 | 21 | 0.0549 | 25 | 0.09
2016 | 22 | 0.0386 | 25 | 0.06
2016 | 23 | 0.0626 | 25 | 0.06
2016 | 0 | 0.0603 | 25 | 0.06
2016 | 1 | 0.0703 | 25 | 0.06
2016 | 2 | 0.0695 | 25 | 0.06
2016 | 3 | 0.0781 | 25 | 0.06
2016 | 4 | 0.0742 | 25 | 0.06
2016 | 5 | 0.0139 | 25 | 0.06
2016 | 6 | 0.1353 | 25 | 0.06
2016 | 7 | 0.6032 | 25 | 0.06
2016 | 8 | 76.9553 | 75 | 0.06
2016 | 9 | 266.2729 | 275 | 0.06
2016 | 10 | 436.0503 | 425 | 0.06
2016 | 11 | 561.714 | 575 | 0.06
2016 | 12 | 627.3142 | 625 | 0.06
2016 | 13 | 638.8707 | 625 | 0.06
2016 | 14 | 588.1441 | 575 | 0.06
2016 | 15 | 463.0584 | 475 | 0.06
2016 | 16 | 188.599 | 175 | 0.06
2016 | 17 | 133.7455 | 125 | 0.09
2016 | 18 | 7.6753 | 25 | 0.09
2016 | 19 | 0.0185 | 25 | 0.09
2016 | 20 | 0.0494 | 25 | 0.09
2016 | 21 | 0.0595 | 25 | 0.09
2016 | 22 | 0.0046 | 25 | 0.06
2016 | 23 | 0.0294 | 25 | 0.06
2016 | 0 | 0.068 | 25 | 0.06
2016 | 1 | 0.075 | 25 | 0.06
2016 | 2 | 0.0263 | 25 | 0.06
2016 | 3 | 0.0603 | 25 | 0.06
2016 | 4 | 0.0719 | 25 | 0.06
2016 | 5 | 0.0448 | 25 | 0.06
2016 | 6 | 0.0889 | 25 | 0.06
2016 | 7 | 1.1244 | 25 | 0.06
2016 | 8 | 68.1448 | 75 | 0.06
2016 | 9 | 248.6578 | 225 | 0.06
2016 | 10 | 409.2612 | 425 | 0.06
2016 | 11 | 527.9591 | 525 | 0.06
2016 | 12 | 602.1136 | 625 | 0.06
2016 | 13 | 588.9945 | 575 | 0.06
2016 | 14 | 468.9602 | 475 | 0.06
2016 | 15 | 360.7011 | 375 | 0.06
2016 | 16 | 333.2336 | 325 | 0.06
2016 | 17 | 114.5504 | 125 | 0.09
2016 | 18 | 8.2424 | 25 | 0.09
2016 | 19 | 0.0255 | 25 | 0.09
2016 | 20 | 0.0193 | 25 | 0.09
2016 | 21 | 0.0232 | 25 | 0.09
2016 | 22 | 0.0425 | 25 | 0.06
2016 | 23 | 0.0487 | 25 | 0.06
2016 | 0 | 0.0634 | 25 | 0.06
2016 | 1 | 0.0657 | 25 | 0.06
2016 | 2 | 0.0804 | 25 | 0.06
2016 | 3 | 0.0773 | 25 | 0.06
2016 | 4 | 0.0533 | 25 | 0.06
2016 | 5 | 0.0765 | 25 | 0.06
2016 | 6 | 0.0834 | 25 | 0.06
2016 | 7 | 0.936 | 25 | 0.06
2016 | 8 | 30.978 | 25 | 0.06
2016 | 9 | 99.4939 | 75 | 0.06
2016 | 10 | 206.2355 | 225 | 0.06
2016 | 11 | 225.1553 | 225 | 0.06
2016 | 12 | 237.1403 | 225 | 0.06
2016 | 13 | 380.7162 | 375 | 0.06
2016 | 14 | 278.2492 | 275 | 0.06
2016 | 15 | 265.1778 | 275 | 0.06
2016 | 16 | 232.4009 | 225 | 0.06
2016 | 17 | 123.539 | 125 | 0.09
2016 | 18 | 6.5494 | 25 | 0.09
2016 | 19 | 0.0193 | 25 | 0.09
2016 | 20 | 0.0363 | 25 | 0.09
2016 | 21 | 0.0294 | 25 | 0.09
2016 | 22 | 0.0379 | 25 | 0.06
2016 | 23 | 0.0471 | 25 | 0.06
2016 | 0 | 0 | 0 | 0.06
2016 | 1 | 0.0518 | 25 | 0.06
2016 | 2 | 0.0533 | 25 | 0.06
2016 | 3 | 0.068 | 25 | 0.06
2016 | 4 | 0.0657 | 25 | 0.06
2016 | 5 | 0.1005 | 25 | 0.06
2016 | 6 | 0.0835 | 25 | 0.06
2016 | 7 | 1.4183 | 25 | 0.06
2016 | 8 | 91.063 | 75 | 0.06
2016 | 9 | 284.5386 | 275 | 0.06
2016 | 10 | 459.9431 | 475 | 0.06
2016 | 11 | 585.6862 | 575 | 0.06
2016 | 12 | 655.5132 | 675 | 0.06
2016 | 13 | 663.5181 | 675 | 0.06
2016 | 14 | 612.7175 | 625 | 0.06
2016 | 15 | 474.9847 | 475 | 0.06
2016 | 16 | 327.0895 | 325 | 0.06
2016 | 17 | 110.7767 | 125 | 0.09
2016 | 18 | 7.0931 | 25 | 0.09
2016 | 19 | 0.0734 | 25 | 0.09
2016 | 20 | 0.0873 | 25 | 0.09
2016 | 21 | 0.0348 | 25 | 0.09
2016 | 22 | 0 | 0 | 0.06
2016 | 23 | 0 | 0 | 0.06
2016 | 0 | 0 | 0 | 0.06
2016 | 1 | 0 | 0 | 0.06
2016 | 2 | 0 | 0 | 0.06
2016 | 3 | 0.1152 | 25 | 0.06
2016 | 4 | 0 | 0 | 0.06
2016 | 5 | 0.1353 | 25 | 0.06
2016 | 6 | 0 | 0 | 0.06
2016 | 7 | 1.0204 | 25 | 0.06
2016 | 8 | 93.6529 | 75 | 0.06
2016 | 9 | 284.365 | 275 | 0.06
2016 | 10 | 452.9906 | 475 | 0.06
2016 | 11 | 579.3934 | 575 | 0.06
2016 | 12 | 649.51 | 625 | 0.06
2016 | 13 | 655.4042 | 675 | 0.06
2016 | 14 | 600.2036 | 625 | 0.06
2016 | 15 | 490.3201 | 475 | 0.06
2016 | 16 | 331.1486 | 325 | 0.06
2016 | 17 | 144.8386 | 125 | 0.09
2016 | 18 | 8.0656 | 25 | 0.09
2016 | 19 | 0.044 | 25 | 0.09
2016 | 20 | 0.0842 | 25 | 0.09
2016 | 21 | 0.0989 | 25 | 0.09
2016 | 22 | 0.0726 | 25 | 0.06
2016 | 23 | 0.0124 | 25 | 0.06
2016 | 0 | 0 | 0 | 0.06
2016 | 1 | 0 | 0 | 0.06
2016 | 2 | 0 | 0 | 0.06
2016 | 3 | 0 | 0 | 0.06
2016 | 4 | 0.0433 | 25 | 0.06
2016 | 5 | 0.068 | 25 | 0.06
2016 | 6 | 0 | 0 | 0.06
2016 | 7 | 1.1009 | 25 | 0.06
2016 | 8 | 91.824 | 75 | 0.06
2016 | 9 | 277.8589 | 275 | 0.06
2016 | 10 | 444.5669 | 425 | 0.06
2016 | 11 | 572.0304 | 575 | 0.06
2016 | 12 | 643.9484 | 625 | 0.06
2016 | 13 | 652.2152 | 675 | 0.06
2016 | 14 | 599.4648 | 575 | 0.06
2016 | 15 | 477.6924 | 475 | 0.06
2016 | 16 | 329.7734 | 325 | 0.06
2016 | 17 | 144.9563 | 125 | 0.09
2016 | 18 | 10.3483 | 25 | 0.09
2016 | 19 | 0.0309 | 25 | 0.09
2016 | 20 | 0.0896 | 25 | 0.09
2016 | 21 | 0.0827 | 25 | 0.09
2016 | 22 | 0.1051 | 25 | 0.06
2016 | 23 | 0.0549 | 25 | 0.06
2016 | 0 | 0.0379 | 25 | 0.06
2016 | 1 | 0.1229 | 25 | 0.06
2016 | 2 | 0.1361 | 25 | 0.06
2016 | 3 | 0.0502 | 25 | 0.06
2016 | 4 | 0.0773 | 25 | 0.06
2016 | 5 | 0.1616 | 25 | 0.06
2016 | 6 | 0.0781 | 25 | 0.06
2016 | 7 | 1.3985 | 25 | 0.06
2016 | 8 | 98.0321 | 75 | 0.06
2016 | 9 | 288.8861 | 275 | 0.06
2016 | 10 | 449.0475 | 425 | 0.06
2016 | 11 | 564.853 | 575 | 0.06
2016 | 12 | 648.6313 | 625 | 0.06
2016 | 13 | 669.3683 | 675 | 0.06
2016 | 14 | 617.6991 | 625 | 0.06
2016 | 15 | 501.9042 | 525 | 0.06
2016 | 16 | 346.0175 | 325 | 0.06
2016 | 17 | 173.151 | 175 | 0.09
2016 | 18 | 15.2968 | 25 | 0.09
2016 | 19 | 0.0239 | 25 | 0.09
2016 | 20 | 0.0178 | 25 | 0.09
2016 | 21 | 0.0549 | 25 | 0.09
2016 | 22 | 0.0734 | 25 | 0.06
2016 | 23 | 0.0726 | 25 | 0.06
2016 | 0 | 0.0827 | 25 | 0.06
2016 | 1 | 0.0719 | 25 | 0.06
2016 | 2 | 0.0881 | 25 | 0.06
2016 | 3 | 0.0549 | 25 | 0.06
2016 | 4 | 0.085 | 25 | 0.06
2016 | 5 | 0 | 0 | 0.06
2016 | 6 | 0.0889 | 25 | 0.06
2016 | 7 | 1.4961 | 25 | 0.06
2016 | 8 | 101.3846 | 125 | 0.06
2016 | 9 | 295.0157 | 275 | 0.06
2016 | 10 | 467.6235 | 475 | 0.06
2016 | 11 | 596.1391 | 575 | 0.06
2016 | 12 | 665.6943 | 675 | 0.06
2016 | 13 | 676.0026 | 675 | 0.06
2016 | 14 | 616.3635 | 625 | 0.06
2016 | 15 | 506.1875 | 525 | 0.06
2016 | 16 | 349.7081 | 325 | 0.06
2016 | 17 | 162.0628 | 175 | 0.09
2016 | 18 | 11.0126 | 25 | 0.09
2016 | 19 | 0.0039 | 25 | 0.09
2016 | 20 | 0.017 | 25 | 0.09
2016 | 21 | 0.0247 | 25 | 0.09
2016 | 22 | 0.0301 | 25 | 0.06
2016 | 23 | 0.0348 | 25 | 0.06
2016 | 0 | 0.0549 | 25 | 0.06
2016 | 1 | 0.0564 | 25 | 0.06
2016 | 2 | 0.0703 | 25 | 0.06
2016 | 3 | 0.061 | 25 | 0.06
2016 | 4 | 0.0719 | 25 | 0.06
2016 | 5 | 0.0147 | 25 | 0.06
2016 | 6 | 0 | 0 | 0.06
2016 | 7 | 1.5059 | 25 | 0.06
2016 | 8 | 105.6636 | 125 | 0.06
2016 | 9 | 301.5338 | 325 | 0.06
2016 | 10 | 473.8775 | 475 | 0.06
2016 | 11 | 603.2884 | 625 | 0.06
2016 | 12 | 676.2742 | 675 | 0.06
2016 | 13 | 685.3662 | 675 | 0.06
2016 | 14 | 630.0038 | 625 | 0.06
2016 | 15 | 516.4147 | 525 | 0.06
2016 | 16 | 358.4753 | 375 | 0.06
2016 | 17 | 167.3731 | 175 | 0.09
2016 | 18 | 12.2317 | 25 | 0.09
2016 | 19 | 0.0031 | 25 | 0.09
2016 | 20 | 0.0247 | 25 | 0.09
2016 | 21 | 0.0216 | 25 | 0.09
2016 | 22 | 0.0294 | 25 | 0.06
2016 | 23 | 0.0239 | 25 | 0.06
2016 | 0 | 0.0417 | 25 | 0.06
2016 | 1 | 0.0788 | 25 | 0.06
2016 | 2 | 0.0719 | 25 | 0.06
2016 | 3 | 0.007 | 25 | 0.06
2016 | 4 | 0.0394 | 25 | 0.06
2016 | 5 | 0.0811 | 25 | 0.06
2016 | 6 | 0.0595 | 25 | 0.06
2016 | 7 | 1.9143 | 25 | 0.06
2016 | 8 | 109.6742 | 125 | 0.06
2016 | 9 | 306.2303 | 325 | 0.06
2016 | 10 | 479.854 | 475 | 0.06
2016 | 11 | 608.2425 | 625 | 0.06
2016 | 12 | 679.8845 | 675 | 0.06
2016 | 13 | 688.7343 | 675 | 0.06
2016 | 14 | 635.0429 | 625 | 0.06
2016 | 15 | 522.5486 | 525 | 0.06
2016 | 16 | 361.6519 | 375 | 0.06
2016 | 17 | 172.4809 | 175 | 0.09
2016 | 18 | 13.2645 | 25 | 0.09
2016 | 19 | 0.0031 | 25 | 0.09
2016 | 20 | 0.0062 | 25 | 0.09
2016 | 21 | 0.0139 | 25 | 0.09
2016 | 22 | 0.0216 | 25 | 0.06
2016 | 23 | 0.0046 | 25 | 0.06
2016 | 0 | 0.01 | 25 | 0.06
2016 | 1 | 0.0618 | 25 | 0.06
2016 | 2 | 0.0085 | 25 | 0.06
2016 | 3 | 0.068 | 25 | 0.06
2016 | 4 | 0.0587 | 25 | 0.06
2016 | 5 | 0 | 0 | 0.06
2016 | 6 | 0.0185 | 25 | 0.06
2016 | 7 | 2.0235 | 25 | 0.06
2016 | 8 | 113.7637 | 125 | 0.06
2016 | 9 | 308.3206 | 325 | 0.06
2016 | 10 | 480.8731 | 475 | 0.06
2016 | 11 | 610.6164 | 625 | 0.06
2016 | 12 | 679.4228 | 675 | 0.06
2016 | 13 | 683.7322 | 675 | 0.06
2016 | 14 | 628.1169 | 625 | 0.06
2016 | 15 | 515.9981 | 525 | 0.06
2016 | 16 | 357.1757 | 375 | 0.06
2016 | 17 | 170.9063 | 175 | 0.09
2016 | 18 | 13.7635 | 25 | 0.09
2016 | 19 | 0.0015 | 25 | 0.09
2016 | 20 | 0.0069 | 25 | 0.09
2016 | 21 | 0.0062 | 25 | 0.09
2016 | 22 | 0.0085 | 25 | 0.06
2016 | 23 | 0.0232 | 25 | 0.06
2016 | 0 | 0.0216 | 25 | 0.06
2016 | 1 | 0.0247 | 25 | 0.06
2016 | 2 | 0.0471 | 25 | 0.06
2016 | 3 | 0.061 | 25 | 0.06
2016 | 4 | 0.0564 | 25 | 0.06
2016 | 5 | 0.0796 | 25 | 0.06
2016 | 6 | 0.0634 | 25 | 0.06
2016 | 7 | 2.3555 | 25 | 0.06
2016 | 8 | 120.4775 | 125 | 0.06
2016 | 9 | 317.3894 | 325 | 0.06
2016 | 10 | 491.4649 | 475 | 0.06
2016 | 11 | 621.5876 | 625 | 0.06
2016 | 12 | 694.5918 | 675 | 0.06
2016 | 13 | 703.8997 | 725 | 0.06
2016 | 14 | 651.4049 | 675 | 0.06
2016 | 15 | 536.6569 | 525 | 0.06
2016 | 16 | 375.0553 | 375 | 0.06
2016 | 17 | 164.969 | 175 | 0.09
2016 | 18 | 12.2601 | 25 | 0.09
2016 | 19 | 0.0023 | 25 | 0.09
2016 | 20 | 0.0054 | 25 | 0.09
2016 | 21 | 0.0116 | 25 | 0.09
2016 | 22 | 0.0116 | 25 | 0.06
2016 | 23 | 0.0209 | 25 | 0.06
2016 | 0 | 0.0286 | 25 | 0.06
2016 | 1 | 0.034 | 25 | 0.06
2016 | 2 | 0.0456 | 25 | 0.06
2016 | 3 | 0.0433 | 25 | 0.06
2016 | 4 | 0.0185 | 25 | 0.06
2016 | 5 | 0.0294 | 25 | 0.06
2016 | 6 | 0.0317 | 25 | 0.06
2016 | 7 | 2.2575 | 25 | 0.06
2016 | 8 | 75.7426 | 75 | 0.06
2016 | 9 | 298.2888 | 275 | 0.06
2016 | 10 | 498.4669 | 475 | 0.06
2016 | 11 | 621.9384 | 625 | 0.06
2016 | 12 | 699.3116 | 675 | 0.06
2016 | 13 | 707.0651 | 725 | 0.06
2016 | 14 | 650.9406 | 675 | 0.06
2016 | 15 | 538.7412 | 525 | 0.06
2016 | 16 | 377.1961 | 375 | 0.06
2016 | 17 | 186.8192 | 175 | 0.09
2016 | 18 | 17.5539 | 25 | 0.09
2016 | 19 | 0.0093 | 25 | 0.09
2016 | 20 | 0.0108 | 25 | 0.09
2016 | 21 | 0.0131 | 25 | 0.09
2016 | 22 | 0.0278 | 25 | 0.06
2016 | 23 | 0.027 | 25 | 0.06
2016 | 0 | 0.0232 | 25 | 0.06
2016 | 1 | 0.041 | 25 | 0.06
2016 | 2 | 0.0348 | 25 | 0.06
2016 | 3 | 0.0301 | 25 | 0.06
2016 | 4 | 0.0294 | 25 | 0.06
2016 | 5 | 0.017 | 25 | 0.06
2016 | 6 | 0.0603 | 25 | 0.06
2016 | 7 | 2.9226 | 25 | 0.06
2016 | 8 | 121.0135 | 125 | 0.06
2016 | 9 | 316.5793 | 325 | 0.06
2016 | 10 | 493.3392 | 475 | 0.06
2016 | 11 | 620.8376 | 625 | 0.06
2016 | 12 | 691.23 | 675 | 0.06
2016 | 13 | 697.6681 | 675 | 0.06
2016 | 14 | 644.8097 | 625 | 0.06
2016 | 15 | 533.083 | 525 | 0.06
2016 | 16 | 373.1929 | 375 | 0.06
2016 | 17 | 181.9557 | 175 | 0.09
2016 | 18 | 17.3493 | 25 | 0.09
2016 | 19 | 0.0031 | 25 | 0.09
2016 | 20 | 0.017 | 25 | 0.09
2016 | 21 | 0.0201 | 25 | 0.09
2016 | 22 | 0.0139 | 25 | 0.06
2016 | 23 | 0.0263 | 25 | 0.06
2016 | 0 | 0.0495 | 25 | 0.06
2016 | 1 | 0.0564 | 25 | 0.06
2016 | 2 | 0.0719 | 25 | 0.06
2016 | 3 | 0.0587 | 25 | 0.06
2016 | 4 | 0.058 | 25 | 0.06
2016 | 5 | 0.0657 | 25 | 0.06
2016 | 6 | 0.0495 | 25 | 0.06
2016 | 7 | 4.506 | 25 | 0.06
2016 | 8 | 118.949 | 125 | 0.06
2016 | 9 | 301.569 | 325 | 0.06
2016 | 10 | 493.1652 | 475 | 0.06
2016 | 11 | 626.2164 | 625 | 0.06
2016 | 12 | 695.7065 | 675 | 0.06
2016 | 13 | 692.9955 | 675 | 0.06
2016 | 14 | 641.607 | 625 | 0.06
2016 | 15 | 525.7324 | 525 | 0.06
2016 | 16 | 363.8394 | 375 | 0.06
2016 | 17 | 180.3521 | 175 | 0.09
2016 | 18 | 18.8255 | 25 | 0.09
2016 | 19 | 0.0239 | 25 | 0.09
2016 | 20 | 0.0232 | 25 | 0.09
2016 | 21 | 0.0309 | 25 | 0.09
2016 | 22 | 0.0464 | 25 | 0.06
2016 | 23 | 0.051 | 25 | 0.06
2016 | 0 | 0.0533 | 25 | 0.06
2016 | 1 | 0.0757 | 25 | 0.06
2016 | 2 | 0.0742 | 25 | 0.06
2016 | 3 | 0.0889 | 25 | 0.06
2016 | 4 | 0.0672 | 25 | 0.06
2016 | 5 | 0.0579 | 25 | 0.06
2016 | 6 | 0.0587 | 25 | 0.06
2016 | 7 | 4.0252 | 25 | 0.06
2016 | 8 | 114.0739 | 125 | 0.06
2016 | 9 | 209.6507 | 225 | 0.06
2016 | 10 | 293.7083 | 275 | 0.06
2016 | 11 | 427.0419 | 425 | 0.06
2016 | 12 | 713.6306 | 725 | 0.06
2016 | 13 | 681.4453 | 675 | 0.06
2016 | 14 | 599.189 | 575 | 0.06
2016 | 15 | 465.0839 | 475 | 0.06
2016 | 16 | 237.5649 | 225 | 0.06
2016 | 17 | 89.9391 | 75 | 0.09
2016 | 18 | 11.8367 | 25 | 0.09
2016 | 19 | 0.0317 | 25 | 0.09
2016 | 20 | 0.0363 | 25 | 0.09
2016 | 21 | 0 | 0 | 0.09
2016 | 22 | 0.0124 | 25 | 0.06
2016 | 23 | 0.0525 | 25 | 0.06
2016 | 0 | 0.0533 | 25 | 0.06
2016 | 1 | 0.0688 | 25 | 0.06
2016 | 2 | 0.0518 | 25 | 0.06
2016 | 3 | 0.0595 | 25 | 0.06
2016 | 4 | 0.0263 | 25 | 0.06
2016 | 5 | 0.0595 | 25 | 0.06
2016 | 6 | 0.0688 | 25 | 0.06
2016 | 7 | 3.4531 | 25 | 0.06
2016 | 8 | 110.2019 | 125 | 0.06
2016 | 9 | 312.2155 | 325 | 0.06
2016 | 10 | 479.101 | 475 | 0.06
2016 | 11 | 613.1883 | 625 | 0.06
2016 | 12 | 688.6633 | 675 | 0.06
2016 | 13 | 695.3919 | 675 | 0.06
2016 | 14 | 648.9974 | 625 | 0.06
2016 | 15 | 560.1559 | 575 | 0.06
2016 | 16 | 328.2723 | 325 | 0.06
2016 | 17 | 170.8379 | 175 | 0.09
2016 | 18 | 23.1125 | 25 | 0.09
2016 | 19 | 0.0263 | 25 | 0.09
2016 | 20 | 0.0294 | 25 | 0.09
2016 | 21 | 0.0433 | 25 | 0.09
2016 | 22 | 0.0417 | 25 | 0.06
2016 | 23 | 0.0386 | 25 | 0.06
2016 | 0 | 0.0294 | 25 | 0.06
2016 | 1 | 0.0386 | 25 | 0.06
2016 | 2 | 0.0402 | 25 | 0.06
2016 | 3 | 0.0641 | 25 | 0.06
2016 | 4 | 0.0757 | 25 | 0.06
2016 | 5 | 0.0564 | 25 | 0.06
2016 | 6 | 0.0749 | 25 | 0.06
2016 | 7 | 4.1351 | 25 | 0.06
2016 | 8 | 131.05 | 125 | 0.06
2016 | 9 | 328.4305 | 325 | 0.06
2016 | 10 | 503.005 | 525 | 0.06
2016 | 11 | 632.1815 | 625 | 0.06
2016 | 12 | 701.08 | 725 | 0.06
2016 | 13 | 709.773 | 725 | 0.06
2016 | 14 | 654.1523 | 675 | 0.06
2016 | 15 | 541.814 | 525 | 0.06
2016 | 16 | 386.0409 | 375 | 0.06
2016 | 17 | 192.9735 | 175 | 0.09
2016 | 18 | 23.0972 | 25 | 0.09
2016 | 19 | 0.0023 | 25 | 0.09
2016 | 20 | 0.0046 | 25 | 0.09
2016 | 21 | 0.0116 | 25 | 0.09
2016 | 22 | 0.017 | 25 | 0.06
2016 | 23 | 0.0216 | 25 | 0.06
2016 | 0 | 0.0301 | 25 | 0.06
2016 | 1 | 0.0139 | 25 | 0.06
2016 | 2 | 0.0286 | 25 | 0.06
2016 | 3 | 0.0502 | 25 | 0.06
2016 | 4 | 0.0379 | 25 | 0.06
2016 | 5 | 0.0286 | 25 | 0.06
2016 | 6 | 0.061 | 25 | 0.06
2016 | 7 | 4.5296 | 25 | 0.06
2016 | 8 | 140.2589 | 125 | 0.06
2016 | 9 | 339.3575 | 325 | 0.06
2016 | 10 | 515.4113 | 525 | 0.06
2016 | 11 | 645.041 | 625 | 0.06
2016 | 12 | 717.7465 | 725 | 0.06
2016 | 13 | 731.7122 | 725 | 0.06
2016 | 14 | 676.7242 | 675 | 0.06
2016 | 15 | 561.9924 | 575 | 0.06
2016 | 16 | 401.2731 | 425 | 0.06
2016 | 17 | 206.9663 | 225 | 0.09
2016 | 18 | 25.8491 | 25 | 0.09
2016 | 19 | 0.0054 | 25 | 0.09
2016 | 20 | 0.0077 | 25 | 0.09
2016 | 21 | 0.0162 | 25 | 0.09
2016 | 22 | 0.0216 | 25 | 0.06
2016 | 23 | 0.0278 | 25 | 0.06
2016 | 0 | 0.0487 | 25 | 0.06
2016 | 1 | 0.0634 | 25 | 0.06
2016 | 2 | 0.0765 | 25 | 0.06
2016 | 3 | 0.0502 | 25 | 0.06
2016 | 4 | 0.0657 | 25 | 0.06
2016 | 5 | 0.0695 | 25 | 0.06
2016 | 6 | 0.0711 | 25 | 0.06
2016 | 7 | 4.7169 | 25 | 0.06
2016 | 8 | 137.1925 | 125 | 0.06
2016 | 9 | 345.7549 | 325 | 0.06
2016 | 10 | 448.7457 | 425 | 0.06
2016 | 11 | 530.8581 | 525 | 0.06
2016 | 12 | 349.2497 | 325 | 0.06
2016 | 13 | 158.5651 | 175 | 0.06
2016 | 14 | 95.2178 | 75 | 0.06
2016 | 15 | 53.1649 | 75 | 0.06
2016 | 16 | 35.26 | 25 | 0.06
2016 | 17 | 11.4953 | 25 | 0.09
2016 | 18 | 1.9954 | 25 | 0.09
2016 | 19 | 0.0417 | 25 | 0.09
2016 | 20 | 0.0549 | 25 | 0.09
2016 | 21 | 0.0595 | 25 | 0.09
2016 | 22 | 0.0703 | 25 | 0.06
2016 | 23 | 0.0827 | 25 | 0.06
2016 | 0 | 0.0811 | 25 | 0.06
2016 | 1 | 0.0765 | 25 | 0.06
2016 | 2 | 0.0139 | 25 | 0.06
2016 | 3 | 0 | 0 | 0.06
2016 | 4 | 0.0031 | 25 | 0.06
2016 | 5 | 0.061 | 25 | 0.06
2016 | 6 | 0.0757 | 25 | 0.06
2016 | 7 | 2.876 | 25 | 0.06
2016 | 8 | 43.4926 | 25 | 0.06
2016 | 9 | 174.9953 | 175 | 0.06
2016 | 10 | 394.4529 | 375 | 0.06
2016 | 11 | 611.5236 | 625 | 0.06
2016 | 12 | 682.4575 | 675 | 0.06
2016 | 13 | 724.252 | 725 | 0.06
2016 | 14 | 677.8711 | 675 | 0.06
2016 | 15 | 557.3754 | 575 | 0.06
2016 | 16 | 399.1932 | 375 | 0.06
2016 | 17 | 201.6565 | 225 | 0.09
2016 | 18 | 28.1953 | 25 | 0.09
2016 | 19 | 0.0402 | 25 | 0.09
2016 | 20 | 0.0448 | 25 | 0.09
2016 | 21 | 0.0247 | 25 | 0.09
2016 | 22 | 0.0927 | 25 | 0.06
2016 | 23 | 0.0912 | 25 | 0.06
2016 | 0 | 0.1144 | 25 | 0.06
2016 | 1 | 0.1035 | 25 | 0.06
2016 | 2 | 0.0085 | 25 | 0.06
2016 | 3 | 0 | 0 | 0.06
2016 | 4 | 0 | 0 | 0.06
2016 | 5 | 0 | 0 | 0.06
2016 | 6 | 0 | 0 | 0.06
2016 | 7 | 6.1716 | 25 | 0.06
2016 | 8 | 146.7405 | 125 | 0.06
2016 | 9 | 337.5043 | 325 | 0.06
2016 | 10 | 512.5626 | 525 | 0.06
2016 | 11 | 645.2266 | 625 | 0.06
2016 | 12 | 725.3917 | 725 | 0.06
2016 | 13 | 738.6295 | 725 | 0.06
2016 | 14 | 679.2254 | 675 | 0.06
2016 | 15 | 567.1484 | 575 | 0.06
2016 | 16 | 400.9236 | 425 | 0.06
2016 | 17 | 203.4791 | 225 | 0.09
2016 | 18 | 27.1487 | 25 | 0.09
2016 | 19 | 0.027 | 25 | 0.09
2016 | 20 | 0.0348 | 25 | 0.09
2016 | 21 | 0.0533 | 25 | 0.09
2016 | 22 | 0.0664 | 25 | 0.06
2016 | 23 | 0.0765 | 25 | 0.06
2016 | 0 | 0.0626 | 25 | 0.06
2016 | 1 | 0.0989 | 25 | 0.06
2016 | 2 | 0.0827 | 25 | 0.06
2016 | 3 | 0.0757 | 25 | 0.06
2016 | 4 | 0.0556 | 25 | 0.06
2016 | 5 | 0.0873 | 25 | 0.06
2016 | 6 | 0.1314 | 25 | 0.06
2016 | 7 | 11.2438 | 25 | 0.06
2016 | 8 | 127.1195 | 125 | 0.06
2016 | 9 | 320.165 | 325 | 0.06
2016 | 10 | 450.7006 | 475 | 0.06
2016 | 11 | 644.9295 | 625 | 0.06
2016 | 12 | 741.5505 | 725 | 0.06
2016 | 13 | 742.0143 | 725 | 0.06
2016 | 14 | 682.2078 | 675 | 0.06
2016 | 15 | 567.817 | 575 | 0.06
2016 | 16 | 404.0863 | 425 | 0.06
2016 | 17 | 207.6209 | 225 | 0.09
2016 | 18 | 29.1089 | 25 | 0.09
2016 | 19 | 0.0317 | 25 | 0.09
2016 | 20 | 0.0363 | 25 | 0.09
2016 | 21 | 0.0425 | 25 | 0.09
2016 | 22 | 0.0765 | 25 | 0.06
2016 | 23 | 0.0858 | 25 | 0.06
2016 | 0 | 0.0711 | 25 | 0.06
2016 | 1 | 0.0811 | 25 | 0.06
2016 | 2 | 0.0966 | 25 | 0.06
2016 | 3 | 0.0626 | 25 | 0.06
2016 | 4 | 0.0634 | 25 | 0.06
2016 | 5 | 0.0827 | 25 | 0.06
2016 | 6 | 0.0541 | 25 | 0.06
2016 | 7 | 8.756 | 25 | 0.06
2016 | 8 | 155.1486 | 175 | 0.06
2016 | 9 | 353.7617 | 375 | 0.06
2016 | 10 | 532.6146 | 525 | 0.06
2016 | 11 | 664.3459 | 675 | 0.06
2016 | 12 | 735.7672 | 725 | 0.06
2016 | 13 | 745.9813 | 725 | 0.06
2016 | 14 | 694.4199 | 675 | 0.06
2016 | 15 | 580.0722 | 575 | 0.06
2016 | 16 | 414.1027 | 425 | 0.06
2016 | 17 | 215.8797 | 225 | 0.09
2016 | 18 | 32.0871 | 25 | 0.09
2016 | 19 | 0.044 | 25 | 0.09
2016 | 20 | 0.0263 | 25 | 0.09
2016 | 21 | 0.0433 | 25 | 0.09
2016 | 22 | 0.0935 | 25 | 0.06
2016 | 23 | 0.0564 | 25 | 0.06
2016 | 0 | 0.0371 | 25 | 0.06
2016 | 1 | 0.0433 | 25 | 0.06
2016 | 2 | 0.0711 | 25 | 0.06
2016 | 3 | 0.0811 | 25 | 0.06
2016 | 4 | 0.0641 | 25 | 0.06
2016 | 5 | 0.0495 | 25 | 0.06
2016 | 6 | 0.0819 | 25 | 0.06
2016 | 7 | 10.9847 | 25 | 0.06
2016 | 8 | 174.52 | 175 | 0.06
2016 | 9 | 355.9781 | 375 | 0.06
2016 | 10 | 546.981 | 525 | 0.06
2016 | 11 | 646.9276 | 625 | 0.06
2016 | 12 | 739.9641 | 725 | 0.06
2016 | 13 | 744.9699 | 725 | 0.06
2016 | 14 | 694.8835 | 675 | 0.06
2016 | 15 | 585.5151 | 575 | 0.06
2016 | 16 | 430.6687 | 425 | 0.06
2016 | 17 | 243.3013 | 225 | 0.09
2016 | 18 | 37.5459 | 25 | 0.09
2016 | 19 | 0.0069 | 25 | 0.09
2016 | 20 | 0.0116 | 25 | 0.09
2016 | 21 | 0.0093 | 25 | 0.09
2016 | 22 | 0.01 | 25 | 0.06
2016 | 23 | 0.01 | 25 | 0.06
2016 | 0 | 0.0108 | 25 | 0.06
2016 | 1 | 0.0154 | 25 | 0.06
2016 | 2 | 0.0232 | 25 | 0.06
2016 | 3 | 0.0471 | 25 | 0.06
2016 | 4 | 0.0757 | 25 | 0.06
2016 | 5 | 0.0402 | 25 | 0.06
2016 | 6 | 0.0719 | 25 | 0.06
2016 | 7 | 14.952 | 25 | 0.06
2016 | 8 | 180.1993 | 175 | 0.06
2016 | 9 | 327.9273 | 325 | 0.06
2016 | 10 | 494.1698 | 475 | 0.06
2016 | 11 | 672.5731 | 675 | 0.06
2016 | 12 | 761.8624 | 775 | 0.06
2016 | 13 | 754.1855 | 775 | 0.06
2016 | 14 | 712.208 | 725 | 0.06
2016 | 15 | 494.9406 | 475 | 0.06
2016 | 16 | 183.2887 | 175 | 0.06
2016 | 17 | 150.4981 | 175 | 0.09
2016 | 18 | 31.3401 | 25 | 0.09
2016 | 19 | 0.0324 | 25 | 0.09
2016 | 20 | 0.0116 | 25 | 0.09
2016 | 21 | 0.0185 | 25 | 0.09
2016 | 22 | 0.0255 | 25 | 0.06
2016 | 23 | 0.0239 | 25 | 0.06
2016 | 0 | 0.0209 | 25 | 0.06
2016 | 1 | 0.0193 | 25 | 0.06
2016 | 2 | 0.0363 | 25 | 0.06
2016 | 3 | 0.0487 | 25 | 0.06
2016 | 4 | 0.0448 | 25 | 0.06
2016 | 5 | 0.0641 | 25 | 0.06
2016 | 6 | 0.0371 | 25 | 0.06
2016 | 7 | 13.2368 | 25 | 0.06
2016 | 8 | 170.3566 | 175 | 0.06
2016 | 9 | 375.3506 | 375 | 0.06
2016 | 10 | 554.3094 | 575 | 0.06
2016 | 11 | 688.355 | 675 | 0.06
2016 | 12 | 764.2863 | 775 | 0.06
2016 | 13 | 773.9687 | 775 | 0.06
2016 | 14 | 713.4705 | 725 | 0.06
2016 | 15 | 594.6223 | 575 | 0.06
2016 | 16 | 431.4977 | 425 | 0.06
2016 | 17 | 231.7549 | 225 | 0.09
2016 | 18 | 39.2616 | 25 | 0.09
2016 | 19 | 0.0324 | 25 | 0.09
2016 | 20 | 0.01 | 25 | 0.09
2016 | 21 | 0.0178 | 25 | 0.09
2016 | 22 | 0.0232 | 25 | 0.06
2016 | 23 | 0.0209 | 25 | 0.06
2016 | 0 | 0.0672 | 25 | 0.06
2016 | 1 | 0.0858 | 25 | 0.06
2016 | 2 | 0.0741 | 25 | 0.06
2016 | 3 | 0.0842 | 25 | 0.06
2016 | 4 | 0.0974 | 25 | 0.06
2016 | 5 | 0.0796 | 25 | 0.06
2016 | 6 | 0.0858 | 25 | 0.06
2016 | 7 | 14.011 | 25 | 0.06
2016 | 8 | 170.3359 | 175 | 0.06
2016 | 9 | 375.2607 | 375 | 0.06
2016 | 10 | 553.4438 | 575 | 0.06
2016 | 11 | 683.5016 | 675 | 0.06
2016 | 12 | 758.457 | 775 | 0.06
2016 | 13 | 769.3661 | 775 | 0.06
2016 | 14 | 713.1712 | 725 | 0.06
2016 | 15 | 598.2397 | 575 | 0.06
2016 | 16 | 431.4228 | 425 | 0.06
2016 | 17 | 230.6901 | 225 | 0.09
2016 | 18 | 39.6194 | 25 | 0.09
2016 | 19 | 0.0278 | 25 | 0.09
2016 | 20 | 0.0332 | 25 | 0.09
2016 | 21 | 0.0224 | 25 | 0.09
2016 | 22 | 0.0255 | 25 | 0.06
2016 | 23 | 0.0255 | 25 | 0.06
2016 | 0 | 0.0386 | 25 | 0.06
2016 | 1 | 0.0394 | 25 | 0.06
2016 | 2 | 0.0804 | 25 | 0.06
2016 | 3 | 0.041 | 25 | 0.06
2016 | 4 | 0.068 | 25 | 0.06
2016 | 5 | 0.051 | 25 | 0.06
2016 | 6 | 0.0927 | 25 | 0.06
2016 | 7 | 14.9413 | 25 | 0.06
2016 | 8 | 165.618 | 175 | 0.06
2016 | 9 | 352.5404 | 375 | 0.06
2016 | 10 | 501.4159 | 525 | 0.06
2016 | 11 | 673.8198 | 675 | 0.06
2016 | 12 | 764.1411 | 775 | 0.06
2016 | 13 | 746.8583 | 725 | 0.06
2016 | 14 | 726.426 | 725 | 0.06
2016 | 15 | 467.4561 | 475 | 0.06
2016 | 16 | 375.125 | 375 | 0.06
2016 | 17 | 202.4248 | 225 | 0.09
2016 | 18 | 21.8995 | 25 | 0.09
2016 | 19 | 0.0502 | 25 | 0.09
2016 | 20 | 0.0286 | 25 | 0.09
2016 | 21 | 0.0433 | 25 | 0.09
2016 | 22 | 0.0355 | 25 | 0.06
2016 | 23 | 0.0386 | 25 | 0.06
2016 | 0 | 0.068 | 25 | 0.06
2016 | 1 | 0.102 | 25 | 0.06
2016 | 2 | 0.0448 | 25 | 0.06
2016 | 3 | 0 | 0 | 0.06
2016 | 4 | 0.027 | 25 | 0.06
2016 | 5 | 0.0958 | 25 | 0.06
2016 | 6 | 0.0487 | 25 | 0.06
2016 | 7 | 12.1376 | 25 | 0.06
2016 | 8 | 80.6486 | 75 | 0.06
2016 | 9 | 204.2814 | 225 | 0.06
2016 | 10 | 499.0024 | 475 | 0.06
2016 | 11 | 692.586 | 675 | 0.06
2016 | 12 | 678.4291 | 675 | 0.06
2016 | 13 | 707.1118 | 725 | 0.06
2016 | 14 | 690.3796 | 675 | 0.06
2016 | 15 | 504.3414 | 525 | 0.06
2016 | 16 | 415.913 | 425 | 0.06
2016 | 17 | 224.5563 | 225 | 0.09
2016 | 18 | 39.5592 | 25 | 0.09
2016 | 19 | 0.0811 | 25 | 0.09
2016 | 20 | 0.027 | 25 | 0.09
2016 | 21 | 0.0433 | 25 | 0.09
2016 | 22 | 0.0456 | 25 | 0.06
2016 | 23 | 0.0487 | 25 | 0.06
2016 | 0 | 0.0587 | 25 | 0.06
2016 | 1 | 0.0827 | 25 | 0.06
2016 | 2 | 0.0842 | 25 | 0.06
2016 | 3 | 0.0974 | 25 | 0.06
2016 | 4 | 0.0873 | 25 | 0.06
2016 | 5 | 0.0719 | 25 | 0.06
2016 | 6 | 0.0997 | 25 | 0.06
2016 | 7 | 2.8889 | 25 | 0.06
2016 | 8 | 48.7227 | 25 | 0.06
2016 | 9 | 68.6374 | 75 | 0.06
2016 | 10 | 246.6359 | 225 | 0.06
2016 | 11 | 646.8211 | 625 | 0.06
2016 | 12 | 741.6559 | 725 | 0.06
2016 | 13 | 763.7752 | 775 | 0.06
2016 | 14 | 641.7206 | 625 | 0.06
2016 | 15 | 522.9193 | 525 | 0.06
2016 | 16 | 421.3812 | 425 | 0.06
2016 | 17 | 183.1946 | 175 | 0.09
2016 | 18 | 26.6352 | 25 | 0.09
2016 | 19 | 0.1266 | 25 | 0.09
2016 | 20 | 0.0278 | 25 | 0.09
2016 | 21 | 0.0379 | 25 | 0.09
2016 | 22 | 0.0239 | 25 | 0.06
2016 | 23 | 0.0425 | 25 | 0.06
2016 | 0 | 0.0734 | 25 | 0.06
2016 | 1 | 0.0966 | 25 | 0.06
2016 | 2 | 0.0402 | 25 | 0.06
2016 | 3 | 0.0719 | 25 | 0.06
2016 | 4 | 0.0997 | 25 | 0.06
2016 | 5 | 0.0672 | 25 | 0.06
2016 | 6 | 0.0433 | 25 | 0.06
2016 | 7 | 5.1691 | 25 | 0.06
2016 | 8 | 41.0811 | 25 | 0.06
2016 | 9 | 90.9264 | 75 | 0.06
2016 | 10 | 168.0146 | 175 | 0.06
2016 | 11 | 410.5401 | 425 | 0.06
2016 | 12 | 662.7886 | 675 | 0.06
2016 | 13 | 782.2699 | 775 | 0.06
2016 | 14 | 718.6725 | 725 | 0.06
2016 | 15 | 522.5173 | 525 | 0.06
2016 | 16 | 191.2565 | 175 | 0.06
2016 | 17 | 59.2188 | 75 | 0.09
2016 | 18 | 11.339 | 25 | 0.09
2016 | 19 | 0.0062 | 25 | 0.09
2016 | 20 | 0.0317 | 25 | 0.09
2016 | 21 | 0.0324 | 25 | 0.09
2016 | 22 | 0.0247 | 25 | 0.06
2016 | 23 | 0.0672 | 25 | 0.06
2016 | 0 | 0.0587 | 25 | 0.06
2016 | 1 | 0.0827 | 25 | 0.06
2016 | 2 | 0.0842 | 25 | 0.06
2016 | 3 | 0.0974 | 25 | 0.06
2016 | 4 | 0.0873 | 25 | 0.06
2016 | 5 | 0.0719 | 25 | 0.06
2016 | 6 | 0.0997 | 25 | 0.06
2016 | 7 | 2.8889 | 25 | 0.06
2016 | 8 | 48.7227 | 25 | 0.06
2016 | 9 | 68.6374 | 75 | 0.06
2016 | 10 | 246.6359 | 225 | 0.06
2016 | 11 | 646.8211 | 625 | 0.06
2016 | 12 | 741.6559 | 725 | 0.06
2016 | 13 | 763.7752 | 775 | 0.06
2016 | 14 | 641.7206 | 625 | 0.06
2016 | 15 | 522.9193 | 525 | 0.06
2016 | 16 | 421.3812 | 425 | 0.06
2016 | 17 | 183.1946 | 175 | 0.09
2016 | 18 | 26.6352 | 25 | 0.09
2016 | 19 | 0.1266 | 25 | 0.09
2016 | 20 | 0.0278 | 25 | 0.09
2016 | 21 | 0.0379 | 25 | 0.09
2016 | 22 | 0.0239 | 25 | 0.06
2016 | 23 | 0.0425 | 25 | 0.06
2016 | 0 | 0 | 0 | 0.06
2016 | 1 | 0 | 0 | 0.06
2016 | 2 | 0 | 0 | 0.06
2016 | 3 | 0.0441 | 25 | 0.06
2016 | 4 | 0.0912 | 25 | 0.06
2016 | 5 | 0.1762 | 25 | 0.06
2016 | 6 | 0.0085 | 25 | 0.06
2016 | 7 | 11.965 | 25 | 0.06
2016 | 8 | 80.5582 | 75 | 0.06
2016 | 9 | 212.1955 | 225 | 0.06
2016 | 10 | 200.6759 | 225 | 0.06
2016 | 11 | 370.8615 | 375 | 0.06
2016 | 12 | 593.7137 | 575 | 0.06
2016 | 13 | 601.4549 | 625 | 0.06
2016 | 14 | 436.4695 | 425 | 0.06
2016 | 15 | 255.4389 | 275 | 0.06
2016 | 16 | 109.5188 | 125 | 0.06
2016 | 17 | 76.2659 | 75 | 0.09
2016 | 18 | 6.6978 | 25 | 0.09
2016 | 19 | 0.2473 | 25 | 0.09
2016 | 20 | 0.0371 | 25 | 0.09
2016 | 21 | 0.0325 | 25 | 0.09
2016 | 22 | 0.0611 | 25 | 0.06
2016 | 23 | 0.0696 | 25 | 0.06
2016 | 0 | 0.1059 | 25 | 0.06
2016 | 1 | 0.2473 | 25 | 0.06
2016 | 2 | 0.2094 | 25 | 0.06
2016 | 3 | 0.024 | 25 | 0.06
2016 | 4 | 0.1383 | 25 | 0.06
2016 | 5 | 0.0858 | 25 | 0.06
2016 | 6 | 0.218 | 25 | 0.06
2016 | 7 | 9.0902 | 25 | 0.06
2016 | 8 | 86.7575 | 75 | 0.06
2016 | 9 | 100.0177 | 125 | 0.06
2016 | 10 | 84.373 | 75 | 0.06
2016 | 11 | 143.9335 | 125 | 0.06
2016 | 12 | 264.4632 | 275 | 0.06
2016 | 13 | 322.7153 | 325 | 0.06
2016 | 14 | 692.0804 | 675 | 0.06
2016 | 15 | 416.9447 | 425 | 0.06
2016 | 16 | 280.538 | 275 | 0.06
2016 | 17 | 324.218 | 325 | 0.09
2016 | 18 | 36.601 | 25 | 0.09
2016 | 19 | 0.19 | 25 | 0.09
2016 | 20 | 0.0765 | 25 | 0.09
2016 | 21 | 0.027 | 25 | 0.09
2016 | 22 | 0.0889 | 25 | 0.06
2016 | 23 | 0 | 0 | 0.06
2016 | 0 | 0 | 0 | 0.06
2016 | 1 | 0.1376 | 25 | 0.06
2016 | 2 | 0.2264 | 25 | 0.06
2016 | 3 | 0.0672 | 25 | 0.06
2016 | 4 | 0.0572 | 25 | 0.06
2016 | 5 | 0.0634 | 25 | 0.06
2016 | 6 | 0.0155 | 25 | 0.06
2016 | 7 | 15.333 | 25 | 0.06
2016 | 8 | 113.6121 | 125 | 0.06
2016 | 9 | 291.8157 | 275 | 0.06
2016 | 10 | 524.2492 | 525 | 0.06
2016 | 11 | 521.9347 | 525 | 0.06
2016 | 12 | 731.1269 | 725 | 0.06
2016 | 13 | 761.4185 | 775 | 0.06
2016 | 14 | 581.7088 | 575 | 0.06
2016 | 15 | 492.7686 | 475 | 0.06
2016 | 16 | 368.565 | 375 | 0.06
2016 | 17 | 172.7545 | 175 | 0.09
2016 | 18 | 28.6261 | 25 | 0.09
2016 | 19 | 0.0216 | 25 | 0.09
2016 | 20 | 0 | 0 | 0.09
2016 | 21 | 0 | 0 | 0.09
2016 | 22 | 0.0641 | 25 | 0.06
2016 | 23 | 0 | 0 | 0.06
2016 | 0 | 0 | 0 | 0.06
2016 | 1 | 0.0093 | 25 | 0.06
2016 | 2 | 0.0093 | 25 | 0.06
2016 | 3 | 0 | 0 | 0.06
2016 | 4 | 0.0286 | 25 | 0.06
2016 | 5 | 0 | 0 | 0.06
2016 | 6 | 0.0873 | 25 | 0.06
2016 | 7 | 8.1365 | 25 | 0.06
2016 | 8 | 70.6759 | 75 | 0.06
2016 | 9 | 158.7767 | 175 | 0.06
2016 | 10 | 328.8629 | 325 | 0.06
2016 | 11 | 683.0025 | 675 | 0.06
2016 | 12 | 695.9819 | 675 | 0.06
2016 | 13 | 721.769 | 725 | 0.06
2016 | 14 | 690.9505 | 675 | 0.06
2016 | 15 | 520.2384 | 525 | 0.06
2016 | 16 | 440.3134 | 425 | 0.06
2016 | 17 | 177.0212 | 175 | 0.09
2016 | 18 | 24.8092 | 25 | 0.09
2016 | 19 | 0.0008 | 25 | 0.09
2016 | 20 | 0 | 0 | 0.09
2016 | 21 | 0.078 | 25 | 0.09
2016 | 22 | 0.0494 | 25 | 0.06
2016 | 23 | 0 | 0 | 0.06
2016 | 0 | 0.0178 | 25 | 0.06
2016 | 1 | 0 | 0 | 0.06
2016 | 2 | 0.1886 | 25 | 0.06
2016 | 3 | 0.01 | 25 | 0.06
2016 | 4 | 0 | 0 | 0.06
2016 | 5 | 0.0023 | 25 | 0.06
2016 | 6 | 0 | 0 | 0.06
2016 | 7 | 32.4841 | 25 | 0.06
2016 | 8 | 165.2228 | 175 | 0.06
2016 | 9 | 371.6187 | 375 | 0.06
2016 | 10 | 584.5361 | 575 | 0.06
2016 | 11 | 678.8611 | 675 | 0.06
2016 | 12 | 787.8521 | 775 | 0.06
2016 | 13 | 761.6439 | 775 | 0.06
2016 | 14 | 603.0078 | 625 | 0.06
2016 | 15 | 595.6529 | 575 | 0.06
2016 | 16 | 368.81 | 375 | 0.06
2016 | 17 | 124.3421 | 125 | 0.09
2016 | 18 | 34.5511 | 25 | 0.09
2016 | 19 | 0.0116 | 25 | 0.09
2016 | 20 | 0 | 0 | 0.09
2016 | 21 | 0.0332 | 25 | 0.09
2016 | 22 | 0.0301 | 25 | 0.06
2016 | 23 | 0.0008 | 25 | 0.06
2016 | 0 | 0.1685 | 25 | 0.06
2016 | 1 | 0 | 0 | 0.06
2016 | 2 | 0.1399 | 25 | 0.06
2016 | 3 | 0.0363 | 25 | 0.06
2016 | 4 | 0.0997 | 25 | 0.06
2016 | 5 | 0 | 0 | 0.06
2016 | 6 | 0 | 0 | 0.06
2016 | 7 | 19.4626 | 25 | 0.06
2016 | 8 | 76.6541 | 75 | 0.06
2016 | 9 | 107.7938 | 125 | 0.06
2016 | 10 | 372.9651 | 375 | 0.06
2016 | 11 | 699.1136 | 675 | 0.06
2016 | 12 | 767.1234 | 775 | 0.06
2016 | 13 | 780.6268 | 775 | 0.06
2016 | 14 | 718.4529 | 725 | 0.06
2016 | 15 | 606.9108 | 625 | 0.06
2016 | 16 | 433.107 | 425 | 0.06
2016 | 17 | 227.3897 | 225 | 0.09
2016 | 18 | 48.3911 | 25 | 0.09
2016 | 19 | 0.3807 | 25 | 0.09
2016 | 20 | 0.1638 | 25 | 0.09
2016 | 21 | 0 | 0 | 0.09
2016 | 22 | 0.0726 | 25 | 0.06
2016 | 23 | 0.034 | 25 | 0.06
2016 | 0 | 0.041 | 25 | 0.06
2016 | 1 | 0 | 0 | 0.06
2016 | 2 | 0 | 0 | 0.06
2016 | 3 | 0 | 0 | 0.06
2016 | 4 | 0 | 0 | 0.06
2016 | 5 | 0 | 0 | 0.06
2016 | 6 | 0 | 0 | 0.06
2016 | 7 | 29.6001 | 25 | 0.06
2016 | 8 | 220.6811 | 225 | 0.06
2016 | 9 | 405.1185 | 425 | 0.06
2016 | 10 | 575.1905 | 575 | 0.06
2016 | 11 | 668.127 | 675 | 0.06
2016 | 12 | 647.873 | 625 | 0.06
2016 | 13 | 525.0422 | 525 | 0.06
2016 | 14 | 426.6643 | 425 | 0.06
2016 | 15 | 551.771 | 575 | 0.06
2016 | 16 | 271.3198 | 275 | 0.06
2016 | 17 | 177.5515 | 175 | 0.09
2016 | 18 | 58.1418 | 75 | 0.09
2016 | 19 | 0.4078 | 25 | 0.09
2016 | 20 | 0.1707 | 25 | 0.09
2016 | 21 | 0.0502 | 25 | 0.09
2016 | 22 | 0 | 0 | 0.06
2016 | 23 | 0 | 0 | 0.06
2016 | 0 | 0.1252 | 25 | 0.06
2016 | 1 | 0.16 | 25 | 0.06
2016 | 2 | 0 | 0 | 0.06
2016 | 3 | 0.1206 | 25 | 0.06
2016 | 4 | 0.1615 | 25 | 0.06
2016 | 5 | 0.0441 | 25 | 0.06
2016 | 6 | 0.0062 | 25 | 0.06
2016 | 7 | 29.6246 | 25 | 0.06
2016 | 8 | 232.54 | 225 | 0.06
2016 | 9 | 445.0174 | 425 | 0.06
2016 | 10 | 624.0035 | 625 | 0.06
2016 | 11 | 758.4443 | 775 | 0.06
2016 | 12 | 838.0848 | 825 | 0.06
2016 | 13 | 841.843 | 825 | 0.06
2016 | 14 | 774.6522 | 775 | 0.06
2016 | 15 | 626.2811 | 625 | 0.06
2016 | 16 | 427.5719 | 425 | 0.06
2016 | 17 | 237.2768 | 225 | 0.09
2016 | 18 | 42.2439 | 25 | 0.09
2016 | 19 | 0.2811 | 25 | 0.09
2016 | 20 | 0.1221 | 25 | 0.09
2016 | 21 | 0.0657 | 25 | 0.09
2016 | 22 | 0.0324 | 25 | 0.06
2016 | 23 | 0 | 0 | 0.06
2016 | 0 | 0 | 0 | 0.06
2016 | 1 | 0 | 0 | 0.06
2016 | 2 | 0 | 0 | 0.06
2016 | 3 | 0.0286 | 25 | 0.06
2016 | 4 | 0.0564 | 25 | 0.06
2016 | 5 | 0.0471 | 25 | 0.06
2016 | 6 | 0.01 | 25 | 0.06
2016 | 7 | 29.779 | 25 | 0.06
2016 | 8 | 135.2829 | 125 | 0.06
2016 | 9 | 301.7953 | 325 | 0.06
2016 | 10 | 644.3882 | 625 | 0.06
2016 | 11 | 774.9633 | 775 | 0.06
2016 | 12 | 845.6736 | 825 | 0.06
2016 | 13 | 772.1133 | 775 | 0.06
2016 | 14 | 779.5957 | 775 | 0.06
2016 | 15 | 667.4452 | 675 | 0.06
2016 | 16 | 496.8216 | 475 | 0.06
2016 | 17 | 274.1302 | 275 | 0.09
2016 | 18 | 37.7739 | 25 | 0.09
2016 | 19 | 0.2942 | 25 | 0.09
2016 | 20 | 0.085 | 25 | 0.09
2016 | 21 | 0.0888 | 25 | 0.09
2016 | 22 | 0.1074 | 25 | 0.06
2016 | 23 | 0.0502 | 25 | 0.06
2016 | 0 | 0 | 0 | 0.06
2016 | 1 | 0 | 0 | 0.06
2016 | 2 | 0.0834 | 25 | 0.06
2016 | 3 | 0.0216 | 25 | 0.06
2016 | 4 | 0.0518 | 25 | 0.06
2016 | 5 | 0.1762 | 25 | 0.06
2016 | 6 | 0.017 | 25 | 0.06
2016 | 7 | 28.6693 | 25 | 0.06
2016 | 8 | 259.1439 | 275 | 0.06
2016 | 9 | 375.5141 | 375 | 0.06
2016 | 10 | 566.3227 | 575 | 0.06
2016 | 11 | 623.8906 | 625 | 0.06
2016 | 12 | 812.8231 | 825 | 0.06
2016 | 13 | 833.0508 | 825 | 0.06
2016 | 14 | 765.8672 | 775 | 0.06
2016 | 15 | 641.0742 | 625 | 0.06
2016 | 16 | 473.2458 | 475 | 0.06
2016 | 17 | 251.5867 | 275 | 0.09
2016 | 18 | 28.3105 | 25 | 0.09
2016 | 19 | 0.0726 | 25 | 0.09
2016 | 20 | 0 | 0 | 0.09
2016 | 21 | 0 | 0 | 0.09
2016 | 22 | 0.1337 | 25 | 0.06
2016 | 23 | 0.1793 | 25 | 0.06
2016 | 0 | 0 | 0 | 0.06
2016 | 1 | 0 | 0 | 0.06
2016 | 2 | 0 | 0 | 0.06
2016 | 3 | 0 | 0 | 0.06
2016 | 4 | 0 | 0 | 0.06
2016 | 5 | 0 | 0 | 0.06
2016 | 6 | 0.0271 | 25 | 0.06
2016 | 7 | 30.3889 | 25 | 0.06
2016 | 8 | 174.2815 | 175 | 0.06
2016 | 9 | 350.4527 | 375 | 0.06
2016 | 10 | 448.7704 | 425 | 0.06
2016 | 11 | 560.2459 | 575 | 0.06
2016 | 12 | 499.9998 | 475 | 0.06
2016 | 13 | 778.7262 | 775 | 0.06
2016 | 14 | 715.9083 | 725 | 0.06
2016 | 15 | 505.059 | 525 | 0.06
2016 | 16 | 327.7738 | 325 | 0.06
2016 | 17 | 233.8791 | 225 | 0.09
2016 | 18 | 60.6362 | 75 | 0.09
2016 | 19 | 0.6811 | 25 | 0.09
2016 | 20 | 0.197 | 25 | 0.09
2016 | 21 | 0.0425 | 25 | 0.09
2016 | 22 | 0 | 0 | 0.06
2016 | 23 | 0 | 0 | 0.06
2016 | 0 | 0.1322 | 25 | 0.06
2016 | 1 | 0 | 0 | 0.06
2016 | 2 | 0 | 0 | 0.06
2016 | 3 | 0 | 0 | 0.06
2016 | 4 | 0 | 0 | 0.06
2016 | 5 | 0 | 0 | 0.06
2016 | 6 | 0.0788 | 25 | 0.06
2016 | 7 | 37.5472 | 25 | 0.06
2016 | 8 | 237.1422 | 225 | 0.06
2016 | 9 | 437.8423 | 425 | 0.06
2016 | 10 | 628.3502 | 625 | 0.06
2016 | 11 | 763.003 | 775 | 0.06
2016 | 12 | 824.174 | 825 | 0.06
2016 | 13 | 834.2323 | 825 | 0.06
2016 | 14 | 770.5027 | 775 | 0.06
2016 | 15 | 645.4399 | 625 | 0.06
2016 | 16 | 476.9198 | 475 | 0.06
2016 | 17 | 272.3694 | 275 | 0.09
2016 | 18 | 57.1449 | 75 | 0.09
2016 | 19 | 0.5028 | 25 | 0.09
2016 | 20 | 0 | 0 | 0.09
2016 | 21 | 0 | 0 | 0.09
2016 | 22 | 0 | 0 | 0.06
2016 | 23 | 0.0618 | 25 | 0.06
2016 | 0 | 0 | 0 | 0.06
2016 | 1 | 0 | 0 | 0.06
2016 | 2 | 0 | 0 | 0.06
2016 | 3 | 0 | 0 | 0.06
2016 | 4 | 0 | 0 | 0.06
2016 | 5 | 0.0255 | 25 | 0.06
2016 | 6 | 0.398 | 25 | 0.06
2016 | 7 | 5.2839 | 25 | 0.06
2016 | 8 | 168.8746 | 175 | 0.06
2016 | 9 | 445.1956 | 425 | 0.06
2016 | 10 | 628.094 | 625 | 0.06
2016 | 11 | 747.0648 | 725 | 0.06
2016 | 12 | 821.8291 | 825 | 0.06
2016 | 13 | 826.6638 | 825 | 0.06
2016 | 14 | 761.6539 | 775 | 0.06
2016 | 15 | 638.3355 | 625 | 0.06
2016 | 16 | 472.8642 | 475 | 0.06
2016 | 17 | 266.3853 | 275 | 0.09
2016 | 18 | 63.133 | 75 | 0.09
2016 | 19 | 0.3599 | 25 | 0.09
2016 | 20 | 0 | 0 | 0.09
2016 | 21 | 0 | 0 | 0.09
2016 | 22 | 0 | 0 | 0.06
2016 | 23 | 0 | 0 | 0.06
2016 | 0 | 0 | 0 | 0.06
2016 | 1 | 0.109 | 25 | 0.06
2016 | 2 | 0 | 0 | 0.06
2016 | 3 | 0 | 0 | 0.06
2016 | 4 | 0 | 0 | 0.06
2016 | 5 | 0 | 0 | 0.06
2016 | 6 | 0.1438 | 25 | 0.06
2016 | 7 | 18.1429 | 25 | 0.06
2016 | 8 | 141.2522 | 125 | 0.06
2016 | 9 | 407.9741 | 425 | 0.06
2016 | 10 | 628.9915 | 625 | 0.06
2016 | 11 | 760.0633 | 775 | 0.06
2016 | 12 | 838.3589 | 825 | 0.06
2016 | 13 | 845.2265 | 825 | 0.06
2016 | 14 | 765.7008 | 775 | 0.06
2016 | 15 | 629.2012 | 625 | 0.06
2016 | 16 | 401.3159 | 425 | 0.06
2016 | 17 | 291.5633 | 275 | 0.09
2016 | 18 | 65.5641 | 75 | 0.09
2016 | 19 | 0.8861 | 25 | 0.09
2016 | 20 | 0 | 0 | 0.09
2016 | 21 | 0 | 0 | 0.09
2016 | 22 | 0 | 0 | 0.06
2016 | 23 | 0 | 0 | 0.06
2016 | 0 | 0 | 0 | 0.06
2016 | 1 | 0.0309 | 25 | 0.06
2016 | 2 | 0 | 0 | 0.06
2016 | 3 | 0 | 0 | 0.06
2016 | 4 | 0.1592 | 25 | 0.06
2016 | 5 | 0.0927 | 25 | 0.06
2016 | 6 | 0.1947 | 25 | 0.06
2016 | 7 | 44.7408 | 25 | 0.06
2016 | 8 | 247.7471 | 225 | 0.06
2016 | 9 | 464.0064 | 475 | 0.06
2016 | 10 | 641.6863 | 625 | 0.06
2016 | 11 | 771.9607 | 775 | 0.06
2016 | 12 | 845.7594 | 825 | 0.06
2016 | 13 | 849.3169 | 825 | 0.06
2016 | 14 | 785.339 | 775 | 0.06
2016 | 15 | 662.8793 | 675 | 0.06
2016 | 16 | 492.0224 | 475 | 0.06
2016 | 17 | 285.4103 | 275 | 0.09
2016 | 18 | 74.2079 | 75 | 0.09
2016 | 19 | 0.4933 | 25 | 0.09
2016 | 20 | 0.1128 | 25 | 0.09
2016 | 21 | 0.0286 | 25 | 0.09
2016 | 22 | 0 | 0 | 0.06
2016 | 23 | 0 | 0 | 0.06
2016 | 0 | 0 | 0 | 0.06
2016 | 1 | 0 | 0 | 0.06
2016 | 2 | 0 | 0 | 0.06
2016 | 3 | 0 | 0 | 0.06
2016 | 4 | 0 | 0 | 0.06
2016 | 5 | 0 | 0 | 0.06
2016 | 6 | 0.2349 | 25 | 0.06
2016 | 7 | 47.9792 | 25 | 0.06
2016 | 8 | 262.2806 | 275 | 0.06
2016 | 9 | 475.9057 | 475 | 0.06
2016 | 10 | 657.5435 | 675 | 0.06
2016 | 11 | 792.1782 | 775 | 0.06
2016 | 12 | 866.9908 | 875 | 0.06
2016 | 13 | 870.3695 | 875 | 0.06
2016 | 14 | 800.3068 | 825 | 0.06
2016 | 15 | 671.3915 | 675 | 0.06
2016 | 16 | 499.0667 | 475 | 0.06
2016 | 17 | 296.6018 | 275 | 0.09
2016 | 18 | 79.2172 | 75 | 0.09
2016 | 19 | 1.004 | 25 | 0.09
2016 | 20 | 0.1058 | 25 | 0.09
2016 | 21 | 0.1468 | 25 | 0.09
2016 | 22 | 0 | 0 | 0.06
2016 | 23 | 0 | 0 | 0.06
2016 | 0 | 0 | 0 | 0.06
2016 | 1 | 0.068 | 25 | 0.06
2016 | 2 | 0.2017 | 25 | 0.06
2016 | 3 | 0.0788 | 25 | 0.06
2016 | 4 | 0 | 0 | 0.06
2016 | 5 | 0 | 0 | 0.06
2016 | 6 | 0.2434 | 25 | 0.06
2016 | 7 | 51.4977 | 75 | 0.06
2016 | 8 | 260.0537 | 275 | 0.06
2016 | 9 | 469.1051 | 475 | 0.06
2016 | 10 | 638.1837 | 625 | 0.06
2016 | 11 | 765.7241 | 775 | 0.06
2016 | 12 | 840.7271 | 825 | 0.06
2016 | 13 | 849.5234 | 825 | 0.06
2016 | 14 | 792.599 | 775 | 0.06
2016 | 15 | 667.1333 | 675 | 0.06
2016 | 16 | 496.0076 | 475 | 0.06
2016 | 17 | 286.5132 | 275 | 0.09
2016 | 18 | 71.345 | 75 | 0.09
2016 | 19 | 0.7515 | 25 | 0.09
2016 | 20 | 0.085 | 25 | 0.09
2016 | 21 | 0.0734 | 25 | 0.09
2016 | 22 | 0.0085 | 25 | 0.06
2016 | 23 | 0 | 0 | 0.06
2016 | 0 | 0 | 0 | 0.06
2016 | 1 | 0 | 0 | 0.06
2016 | 2 | 0 | 0 | 0.06
2016 | 3 | 0 | 0 | 0.06
2016 | 4 | 0 | 0 | 0.06
2016 | 5 | 0 | 0 | 0.06
2016 | 6 | 0.5262 | 25 | 0.06
2016 | 7 | 40.6607 | 25 | 0.06
2016 | 8 | 207.5611 | 225 | 0.06
2016 | 9 | 429.6353 | 425 | 0.06
2016 | 10 | 612.5585 | 625 | 0.06
2016 | 11 | 766.9959 | 775 | 0.06
2016 | 12 | 841.6729 | 825 | 0.06
2016 | 13 | 847.2372 | 825 | 0.06
2016 | 14 | 777.2491 | 775 | 0.06
2016 | 15 | 651.5163 | 675 | 0.06
2016 | 16 | 480.8499 | 475 | 0.06
2016 | 17 | 280.5764 | 275 | 0.09
2016 | 18 | 77.6163 | 75 | 0.09
2016 | 19 | 0.9937 | 25 | 0.09
2016 | 20 | 0 | 0 | 0.09
2016 | 21 | 0 | 0 | 0.09
2016 | 22 | 0 | 0 | 0.06
2016 | 23 | 0 | 0 | 0.06
2016 | 0 | 0 | 0 | 0.06
2016 | 1 | 0 | 0 | 0.06
2016 | 2 | 0.0193 | 25 | 0.06
2016 | 3 | 0.2203 | 25 | 0.06
2016 | 4 | 0 | 0 | 0.06
2016 | 5 | 0 | 0 | 0.06
2016 | 6 | 0.5716 | 25 | 0.06
2016 | 7 | 63.3649 | 75 | 0.06
2016 | 8 | 264.1261 | 275 | 0.06
2016 | 9 | 471.4853 | 475 | 0.06
2016 | 10 | 646.7284 | 625 | 0.06
2016 | 11 | 787.5229 | 775 | 0.06
2016 | 12 | 851.6079 | 875 | 0.06
2016 | 13 | 851.3025 | 875 | 0.06
2016 | 14 | 789.3676 | 775 | 0.06
2016 | 15 | 667.8045 | 675 | 0.06
2016 | 16 | 494.6932 | 475 | 0.06
2016 | 17 | 279.5726 | 275 | 0.09
2016 | 18 | 73.3833 | 75 | 0.09
2016 | 19 | 0.9164 | 25 | 0.09
2016 | 20 | 0 | 0 | 0.09
2016 | 21 | 0 | 0 | 0.09
2016 | 22 | 0 | 0 | 0.06
2016 | 23 | 0 | 0 | 0.06
2016 | 0 | 0 | 0 | 0.06
2016 | 1 | 0 | 0 | 0.06
2016 | 2 | 0 | 0 | 0.06
2016 | 3 | 0.0657 | 25 | 0.06
2016 | 4 | 0 | 0 | 0.06
2016 | 5 | 0 | 0 | 0.06
2016 | 6 | 0.604 | 25 | 0.06
2016 | 7 | 47.9047 | 25 | 0.06
2016 | 8 | 167.24 | 175 | 0.06
2016 | 9 | 331.1079 | 325 | 0.06
2016 | 10 | 532.9886 | 525 | 0.06
2016 | 11 | 787.5289 | 775 | 0.06
2016 | 12 | 797.9653 | 775 | 0.06
2016 | 13 | 823.4669 | 825 | 0.06
2016 | 14 | 738.7177 | 725 | 0.06
2016 | 15 | 580.3782 | 575 | 0.06
2016 | 16 | 474.5581 | 475 | 0.06
2016 | 17 | 271.4284 | 275 | 0.09
2016 | 18 | 86.0844 | 75 | 0.09
2016 | 19 | 1.0489 | 25 | 0.09
2016 | 20 | 0.1823 | 25 | 0.09
2016 | 21 | 0 | 0 | 0.09
2016 | 22 | 0 | 0 | 0.06
2016 | 23 | 0.0178 | 25 | 0.06
2016 | 0 | 0 | 0 | 0.06
2016 | 1 | 0 | 0 | 0.06
2016 | 2 | 0 | 0 | 0.06
2016 | 3 | 0 | 0 | 0.06
2016 | 4 | 0.2643 | 25 | 0.06
2016 | 5 | 0.0912 | 25 | 0.06
2016 | 6 | 0.2621 | 25 | 0.06
2016 | 7 | 22.0258 | 25 | 0.06
2016 | 8 | 111.5091 | 125 | 0.06
2016 | 9 | 300.2295 | 325 | 0.06
2016 | 10 | 507.4085 | 525 | 0.06
2016 | 11 | 530.3916 | 525 | 0.06
2016 | 12 | 690.8705 | 675 | 0.06
2016 | 13 | 835.7745 | 825 | 0.06
2016 | 14 | 783.6298 | 775 | 0.06
2016 | 15 | 659.4999 | 675 | 0.06
2016 | 16 | 467.7615 | 475 | 0.06
2016 | 17 | 291.2693 | 275 | 0.09
2016 | 18 | 77.005 | 75 | 0.09
2016 | 19 | 0.6432 | 25 | 0.09
2016 | 20 | 0 | 0 | 0.09
2016 | 21 | 0 | 0 | 0.09
2016 | 22 | 0 | 0 | 0.06
2016 | 23 | 0 | 0 | 0.06
2016 | 0 | 0.1005 | 25 | 0.06
2016 | 1 | 0 | 0 | 0.06
2016 | 2 | 0 | 0 | 0.06
2016 | 3 | 0 | 0 | 0.06
2016 | 4 | 0 | 0 | 0.06
2016 | 5 | 0.2118 | 25 | 0.06
2016 | 6 | 0.3483 | 25 | 0.06
2016 | 7 | 11.0111 | 25 | 0.06
2016 | 8 | 53.6806 | 75 | 0.06
2016 | 9 | 148.1948 | 125 | 0.06
2016 | 10 | 465.1318 | 475 | 0.06
2016 | 11 | 629.3435 | 625 | 0.06
2016 | 12 | 834.0686 | 825 | 0.06
2016 | 13 | 839.0003 | 825 | 0.06
2016 | 14 | 721.3506 | 725 | 0.06
2016 | 15 | 642.3281 | 625 | 0.06
2016 | 16 | 473.6954 | 475 | 0.06
2016 | 17 | 270.844 | 275 | 0.09
2016 | 18 | 77.7359 | 75 | 0.09
2016 | 19 | 0.725 | 25 | 0.09
2016 | 20 | 0 | 0 | 0.09
2016 | 21 | 0 | 0 | 0.09
2016 | 22 | 0 | 0 | 0.06
2016 | 23 | 0.058 | 25 | 0.06
2016 | 0 | 0 | 0 | 0.06
2016 | 1 | 0 | 0 | 0.06
2016 | 2 | 0 | 0 | 0.06
2016 | 3 | 0 | 0 | 0.06
2016 | 4 | 0 | 0 | 0.06
2016 | 5 | 0.1577 | 25 | 0.06
2016 | 6 | 0.6066 | 25 | 0.06
2016 | 7 | 33.9505 | 25 | 0.06
2016 | 8 | 127.365 | 125 | 0.06
2016 | 9 | 279.4598 | 275 | 0.06
2016 | 10 | 353.0224 | 375 | 0.06
2016 | 11 | 445.6233 | 425 | 0.06
2016 | 12 | 799.7513 | 775 | 0.06
2016 | 13 | 860.364 | 875 | 0.06
2016 | 14 | 704.7735 | 725 | 0.06
2016 | 15 | 505.4385 | 525 | 0.06
2016 | 16 | 402.8023 | 425 | 0.06
2016 | 17 | 211.502 | 225 | 0.09
2016 | 18 | 73.4836 | 75 | 0.09
2016 | 19 | 0.59 | 25 | 0.09
2016 | 20 | 0.2132 | 25 | 0.09
2016 | 21 | 0.0881 | 25 | 0.09
2016 | 22 | 0 | 0 | 0.06
2016 | 23 | 0 | 0 | 0.06
2016 | 0 | 0.0116 | 25 | 0.06
2016 | 1 | 0.2156 | 25 | 0.06
2016 | 2 | 0 | 0 | 0.06
2016 | 3 | 0 | 0 | 0.06
2016 | 4 | 0 | 0 | 0.06
2016 | 5 | 0 | 0 | 0.06
2016 | 6 | 0.3045 | 25 | 0.06
2016 | 7 | 13.514 | 25 | 0.06
2016 | 8 | 50.482 | 75 | 0.06
2016 | 9 | 96.6244 | 75 | 0.06
2016 | 10 | 156.2256 | 175 | 0.06
2016 | 11 | 223.621 | 225 | 0.06
2016 | 12 | 432.5524 | 425 | 0.06
2016 | 13 | 620.9563 | 625 | 0.06
2016 | 14 | 674.0506 | 675 | 0.06
2016 | 15 | 549.9818 | 525 | 0.06
2016 | 16 | 219.2009 | 225 | 0.06
2016 | 17 | 104.0784 | 125 | 0.09
2016 | 18 | 27.0858 | 25 | 0.09
2016 | 19 | 0.51 | 25 | 0.09
2016 | 20 | 0 | 0 | 0.09
2016 | 21 | 0 | 0 | 0.09
2016 | 22 | 0.0425 | 25 | 0.06
2016 | 23 | 0 | 0 | 0.06
2016 | 0 | 0 | 0 | 0.06
2016 | 1 | 0.1545 | 25 | 0.06
2016 | 2 | 0.0912 | 25 | 0.06
2016 | 3 | 0.0742 | 25 | 0.06
2016 | 4 | 0.2233 | 25 | 0.06
2016 | 5 | 0.1546 | 25 | 0.06
2016 | 6 | 0.3004 | 25 | 0.06
2016 | 7 | 18.3969 | 25 | 0.06
2016 | 8 | 84.6292 | 75 | 0.06
2016 | 9 | 138.2047 | 125 | 0.06
2016 | 10 | 177.9545 | 175 | 0.06
2016 | 11 | 518.4427 | 525 | 0.06
2016 | 12 | 341.1939 | 325 | 0.06
2016 | 13 | 705.167 | 725 | 0.06
2016 | 14 | 630.9402 | 625 | 0.06
2016 | 15 | 317.2384 | 325 | 0.06
2016 | 16 | 262.9826 | 275 | 0.06
2016 | 17 | 205.7083 | 225 | 0.09
2016 | 18 | 71.8128 | 75 | 0.09
2016 | 19 | 0.4943 | 25 | 0.09
2016 | 20 | 0 | 0 | 0.09
2016 | 21 | 0 | 0 | 0.09
2016 | 22 | 0.0116 | 25 | 0.06
2016 | 23 | 0.0665 | 25 | 0.06
2016 | 0 | 0 | 0 | 0.06
2016 | 1 | 0.2009 | 25 | 0.06
2016 | 2 | 0.0317 | 25 | 0.06
2016 | 3 | 0.0301 | 25 | 0.06
2016 | 4 | 0 | 0 | 0.06
2016 | 5 | 0.051 | 25 | 0.06
2016 | 6 | 0.688 | 25 | 0.06
2016 | 7 | 97.0171 | 75 | 0.06
2016 | 8 | 277.3751 | 275 | 0.06
2016 | 9 | 458.4307 | 475 | 0.06
2016 | 10 | 666.4767 | 675 | 0.06
2016 | 11 | 813.0495 | 825 | 0.06
2016 | 12 | 873.9832 | 875 | 0.06
2016 | 13 | 872.9034 | 875 | 0.06
2016 | 14 | 809.6092 | 825 | 0.06
2016 | 15 | 667.231 | 675 | 0.06
2016 | 16 | 502.9603 | 525 | 0.06
2016 | 17 | 311.9041 | 325 | 0.09
2016 | 18 | 94.8893 | 75 | 0.09
2016 | 19 | 1.3541 | 25 | 0.09
2016 | 20 | 0 | 0 | 0.09
2016 | 21 | 0 | 0 | 0.09
2016 | 22 | 0 | 0 | 0.06
2016 | 23 | 0 | 0 | 0.06
2016 | 0 | 0 | 0 | 0.06
2016 | 1 | 0 | 0 | 0.06
2016 | 2 | 0.0131 | 25 | 0.06
2016 | 3 | 0 | 0 | 0.06
2016 | 4 | 0 | 0 | 0.06
2016 | 5 | 0 | 0 | 0.06
2016 | 6 | 1.2931 | 25 | 0.06
2016 | 7 | 95.2285 | 75 | 0.06
2016 | 8 | 293.7929 | 275 | 0.06
2016 | 9 | 506.7309 | 525 | 0.06
2016 | 10 | 680.2315 | 675 | 0.06
2016 | 11 | 811.9008 | 825 | 0.06
2016 | 12 | 879.2908 | 875 | 0.06
2016 | 13 | 875.7689 | 875 | 0.06
2016 | 14 | 804.2212 | 825 | 0.06
2016 | 15 | 673.8683 | 675 | 0.06
2016 | 16 | 499.2582 | 475 | 0.06
2016 | 17 | 298.2756 | 275 | 0.09
2016 | 18 | 91.0709 | 75 | 0.09
2016 | 19 | 0.7019 | 25 | 0.09
2016 | 20 | 0 | 0 | 0.09
2016 | 21 | 0 | 0 | 0.09
2016 | 22 | 0 | 0 | 0.06
2016 | 23 | 0 | 0 | 0.06
2016 | 0 | 0 | 0 | 0.06
2016 | 1 | 0 | 0 | 0.06
2016 | 2 | 0 | 0 | 0.06
2016 | 3 | 0.0649 | 25 | 0.06
2016 | 4 | 0.2272 | 25 | 0.06
2016 | 5 | 0 | 0 | 0.06
2016 | 6 | 1.315 | 25 | 0.06
2016 | 7 | 80.5047 | 75 | 0.06
2016 | 8 | 182.7847 | 175 | 0.06
2016 | 9 | 441.6597 | 425 | 0.06
2016 | 10 | 678.2448 | 675 | 0.06
2016 | 11 | 796.5745 | 775 | 0.06
2016 | 12 | 831.0198 | 825 | 0.06
2016 | 13 | 731.4515 | 725 | 0.06
2016 | 14 | 778.4061 | 775 | 0.06
2016 | 15 | 639.8741 | 625 | 0.06
2016 | 16 | 398.5691 | 375 | 0.06
2016 | 17 | 273.7824 | 275 | 0.09
2016 | 18 | 78.747 | 75 | 0.09
2016 | 19 | 1.5963 | 25 | 0.09
2016 | 20 | 0.0324 | 25 | 0.09
2016 | 21 | 0 | 0 | 0.09
2016 | 22 | 0 | 0 | 0.06
2016 | 23 | 0 | 0 | 0.06
2016 | 0 | 0 | 0 | 0.06
2016 | 1 | 0 | 0 | 0.06
2016 | 2 | 0 | 0 | 0.06
2016 | 3 | 0 | 0 | 0.06
2016 | 4 | 0 | 0 | 0.06
2016 | 5 | 0 | 0 | 0.06
2016 | 6 | 2.8898 | 25 | 0.06
2016 | 7 | 93.6722 | 75 | 0.06
2016 | 8 | 274.0582 | 275 | 0.06
2016 | 9 | 424.0394 | 425 | 0.06
2016 | 10 | 662.5021 | 675 | 0.06
2016 | 11 | 781.7359 | 775 | 0.06
2016 | 12 | 726.3131 | 725 | 0.06
2016 | 13 | 788.9755 | 775 | 0.06
2016 | 14 | 702.9681 | 725 | 0.06
2016 | 15 | 514.8887 | 525 | 0.06
2016 | 16 | 358.7216 | 375 | 0.06
2016 | 17 | 198.5378 | 175 | 0.09
2016 | 18 | 48.7827 | 25 | 0.09
2016 | 19 | 0.5696 | 25 | 0.09
2016 | 20 | 0 | 0 | 0.09
2016 | 21 | 0 | 0 | 0.09
2016 | 22 | 0 | 0 | 0.06
2016 | 23 | 0 | 0 | 0.06
2016 | 0 | 0.177 | 25 | 0.06
2016 | 1 | 0.1894 | 25 | 0.06
2016 | 2 | 0 | 0 | 0.06
2016 | 3 | 0 | 0 | 0.06
2016 | 4 | 0 | 0 | 0.06
2016 | 5 | 0.0765 | 25 | 0.06
2016 | 6 | 1.6428 | 25 | 0.06
2016 | 7 | 115.0628 | 125 | 0.06
2016 | 8 | 330.2766 | 325 | 0.06
2016 | 9 | 539.4504 | 525 | 0.06
2016 | 10 | 713.3477 | 725 | 0.06
2016 | 11 | 843.3896 | 825 | 0.06
2016 | 12 | 911.4689 | 925 | 0.06
2016 | 13 | 909.9164 | 925 | 0.06
2016 | 14 | 839.332 | 825 | 0.06
2016 | 15 | 707.6982 | 725 | 0.06
2016 | 16 | 533.2453 | 525 | 0.06
2016 | 17 | 323.0396 | 325 | 0.09
2016 | 18 | 112.956 | 125 | 0.09
2016 | 19 | 1.7373 | 25 | 0.09
2016 | 20 | 0.0224 | 25 | 0.09
2016 | 21 | 0.0742 | 25 | 0.09
2016 | 22 | 0.0386 | 25 | 0.06
2016 | 23 | 0 | 0 | 0.06
2016 | 0 | 0 | 0 | 0.06
2016 | 1 | 0 | 0 | 0.06
2016 | 2 | 0 | 0 | 0.06
2016 | 3 | 0.0031 | 25 | 0.06
2016 | 4 | 0.0039 | 25 | 0.06
2016 | 5 | 0.0085 | 25 | 0.06
2016 | 6 | 2.8995 | 25 | 0.06
2016 | 7 | 112.869 | 125 | 0.06
2016 | 8 | 287.6764 | 275 | 0.06
2016 | 9 | 554.0146 | 575 | 0.06
2016 | 10 | 727.9307 | 725 | 0.06
2016 | 11 | 852.873 | 875 | 0.06
2016 | 12 | 919.0873 | 925 | 0.06
2016 | 13 | 917.2504 | 925 | 0.06
2016 | 14 | 846.0891 | 825 | 0.06
2016 | 15 | 716.1187 | 725 | 0.06
2016 | 16 | 540.0909 | 525 | 0.06
2016 | 17 | 333.1432 | 325 | 0.09
2016 | 18 | 118.8311 | 125 | 0.09
2016 | 19 | 1.8647 | 25 | 0.09
2016 | 20 | 0 | 0 | 0.09
2016 | 21 | 0 | 0 | 0.09
2016 | 22 | 0.0062 | 25 | 0.06
2016 | 23 | 0 | 0 | 0.06
2016 | 0 | 0 | 0 | 0.06
2016 | 1 | 0 | 0 | 0.06
2016 | 2 | 0 | 0 | 0.06
2016 | 3 | 0 | 0 | 0.06
2016 | 4 | 0.0503 | 25 | 0.06
2016 | 5 | 0 | 0 | 0.06
2016 | 6 | 3.9628 | 25 | 0.06
2016 | 7 | 126.3126 | 125 | 0.06
2016 | 8 | 366.6695 | 375 | 0.06
2016 | 9 | 556.4858 | 575 | 0.06
2016 | 10 | 733.1448 | 725 | 0.06
2016 | 11 | 857.8008 | 875 | 0.06
2016 | 12 | 926.632 | 925 | 0.06
2016 | 13 | 924.8034 | 925 | 0.06
2016 | 14 | 849.6399 | 825 | 0.06
2016 | 15 | 720.0365 | 725 | 0.06
2016 | 16 | 556.1111 | 575 | 0.06
2016 | 17 | 327.0042 | 325 | 0.09
2016 | 18 | 120.6564 | 125 | 0.09
2016 | 19 | 2.161 | 25 | 0.09
2016 | 20 | 0 | 0 | 0.09
2016 | 21 | 0 | 0 | 0.09
2016 | 22 | 0 | 0 | 0.06
2016 | 23 | 0 | 0 | 0.06
2016 | 0 | 0 | 0 | 0.06
2016 | 1 | 0.1508 | 25 | 0.06
2016 | 2 | 0.0216 | 25 | 0.06
2016 | 3 | 0.0015 | 25 | 0.06
2016 | 4 | 0.0015 | 25 | 0.06
2016 | 5 | 0.0015 | 25 | 0.06
2016 | 6 | 4.0121 | 25 | 0.06
2016 | 7 | 131.1858 | 125 | 0.06
2016 | 8 | 331.4223 | 325 | 0.06
2016 | 9 | 537.7558 | 525 | 0.06
2016 | 10 | 714.6678 | 725 | 0.06
2016 | 11 | 849.0671 | 825 | 0.06
2016 | 12 | 919.8095 | 925 | 0.06
2016 | 13 | 923.8121 | 925 | 0.06
2016 | 14 | 855.5977 | 875 | 0.06
2016 | 15 | 724.4293 | 725 | 0.06
2016 | 16 | 550.2518 | 575 | 0.06
2016 | 17 | 320.7349 | 325 | 0.09
2016 | 18 | 58.3016 | 75 | 0.09
2016 | 19 | 1.246 | 25 | 0.09
2016 | 20 | 0 | 0 | 0.09
2016 | 21 | 0 | 0 | 0.09
2016 | 22 | 0 | 0 | 0.06
2016 | 23 | 0.0008 | 25 | 0.06
2016 | 0 | 0 | 0 | 0.06
2016 | 1 | 0.0008 | 25 | 0.06
2016 | 2 | 0.2597 | 25 | 0.06
2016 | 3 | 0 | 0 | 0.06
2016 | 4 | 0 | 0 | 0.06
2016 | 5 | 0 | 0 | 0.06
2016 | 6 | 4.2251 | 25 | 0.06
2016 | 7 | 77.2296 | 75 | 0.06
2016 | 8 | 205.7985 | 225 | 0.06
2016 | 9 | 492.5358 | 475 | 0.06
2016 | 10 | 495.6508 | 475 | 0.06
2016 | 11 | 775.4732 | 775 | 0.06
2016 | 12 | 857.1739 | 875 | 0.06
2016 | 13 | 812.0331 | 825 | 0.06
2016 | 14 | 812.3513 | 825 | 0.06
2016 | 15 | 726.5509 | 725 | 0.06
2016 | 16 | 546.8356 | 525 | 0.06
2016 | 17 | 340.1264 | 325 | 0.09
2016 | 18 | 122.9298 | 125 | 0.09
2016 | 19 | 2.6456 | 25 | 0.09
2016 | 20 | 0 | 0 | 0.09
2016 | 21 | 0 | 0 | 0.09
2016 | 22 | 0 | 0 | 0.06
2016 | 23 | 0 | 0 | 0.06
2016 | 0 | 0 | 0 | 0.06
2016 | 1 | 0 | 0 | 0.06
2016 | 2 | 0 | 0 | 0.06
2016 | 3 | 0 | 0 | 0.06
2016 | 4 | 0 | 0 | 0.06
2016 | 5 | 0 | 0 | 0.06
2016 | 6 | 5.6589 | 25 | 0.06
2016 | 7 | 114.5686 | 125 | 0.06
2016 | 8 | 347.9429 | 325 | 0.06
2016 | 9 | 551.7794 | 575 | 0.06
2016 | 10 | 724.5059 | 725 | 0.06
2016 | 11 | 852.2649 | 875 | 0.06
2016 | 12 | 915.8538 | 925 | 0.06
2016 | 13 | 911.1694 | 925 | 0.06
2016 | 14 | 842.0989 | 825 | 0.06
2016 | 15 | 716.1419 | 725 | 0.06
2016 | 16 | 539.2989 | 525 | 0.06
2016 | 17 | 334.1928 | 325 | 0.09
2016 | 18 | 122.3471 | 125 | 0.09
2016 | 19 | 3.7887 | 25 | 0.09
2016 | 20 | 0 | 0 | 0.09
2016 | 21 | 0 | 0 | 0.09
2016 | 22 | 0 | 0 | 0.06
2016 | 23 | 0 | 0 | 0.06
2016 | 0 | 0 | 0 | 0.06
2016 | 1 | 0 | 0 | 0.06
2016 | 2 | 0 | 0 | 0.06
2016 | 3 | 0 | 0 | 0.06
2016 | 4 | 0 | 0 | 0.06
2016 | 5 | 0.0008 | 25 | 0.06
2016 | 6 | 7.1067 | 25 | 0.06
2016 | 7 | 147.137 | 125 | 0.06
2016 | 8 | 363.4497 | 375 | 0.06
2016 | 9 | 569.2766 | 575 | 0.06
2016 | 10 | 740.9587 | 725 | 0.06
2016 | 11 | 869.0766 | 875 | 0.06
2016 | 12 | 931.6584 | 925 | 0.06
2016 | 13 | 927.5738 | 925 | 0.06
2016 | 14 | 854.6991 | 875 | 0.06
2016 | 15 | 723.1359 | 725 | 0.06
2016 | 16 | 549.9 | 525 | 0.06
2016 | 17 | 345.4621 | 325 | 0.09
2016 | 18 | 129.4829 | 125 | 0.09
2016 | 19 | 3.5676 | 25 | 0.09
2016 | 20 | 0.0409 | 25 | 0.09
2016 | 21 | 0.0278 | 25 | 0.09
2016 | 22 | 0.085 | 25 | 0.06
2016 | 23 | 0 | 0 | 0.06
2016 | 0 | 0 | 0 | 0.06
2016 | 1 | 0 | 0 | 0.06
2016 | 2 | 0.1136 | 25 | 0.06
2016 | 3 | 0 | 0 | 0.06
2016 | 4 | 0.0093 | 25 | 0.06
2016 | 5 | 0 | 0 | 0.06
2016 | 6 | 8.4623 | 25 | 0.06
2016 | 7 | 154.9559 | 175 | 0.06
2016 | 8 | 372.42 | 375 | 0.06
2016 | 9 | 579.8821 | 575 | 0.06
2016 | 10 | 750.4372 | 775 | 0.06
2016 | 11 | 874.7655 | 875 | 0.06
2016 | 12 | 942.2506 | 925 | 0.06
2016 | 13 | 938.4352 | 925 | 0.06
2016 | 14 | 868.4239 | 875 | 0.06
2016 | 15 | 736.1949 | 725 | 0.06
2016 | 16 | 563.7977 | 575 | 0.06
2016 | 17 | 357.9006 | 375 | 0.09
2016 | 18 | 139.1362 | 125 | 0.09
2016 | 19 | 4.5668 | 25 | 0.09
2016 | 20 | 0.0572 | 25 | 0.09
2016 | 21 | 0.1143 | 25 | 0.09
2016 | 22 | 0.1445 | 25 | 0.06
2016 | 23 | 0.2086 | 25 | 0.06
2016 | 0 | 0.092 | 25 | 0.06
2016 | 1 | 0.058 | 25 | 0.06
2016 | 2 | 0.1569 | 25 | 0.06
2016 | 3 | 0 | 0 | 0.06
2016 | 4 | 0.1082 | 25 | 0.06
2016 | 5 | 0.0997 | 25 | 0.06
2016 | 6 | 9.2261 | 25 | 0.06
2016 | 7 | 156.0723 | 175 | 0.06
2016 | 8 | 361.1853 | 375 | 0.06
2016 | 9 | 580.5767 | 575 | 0.06
2016 | 10 | 734.1114 | 725 | 0.06
2016 | 11 | 836.813 | 825 | 0.06
2016 | 12 | 955.6026 | 975 | 0.06
2016 | 13 | 942.5435 | 925 | 0.06
2016 | 14 | 837.8396 | 825 | 0.06
2016 | 15 | 735.9739 | 725 | 0.06
2016 | 16 | 582.0213 | 575 | 0.06
2016 | 17 | 365.9637 | 375 | 0.09
2016 | 18 | 132.9147 | 125 | 0.09
2016 | 19 | 3.5389 | 25 | 0.09
2016 | 20 | 0.1082 | 25 | 0.09
2016 | 21 | 0.1468 | 25 | 0.09
2016 | 22 | 0.0981 | 25 | 0.06
2016 | 23 | 0.1005 | 25 | 0.06
2016 | 0 | 0.1546 | 25 | 0.06
2016 | 1 | 0.0077 | 25 | 0.06
2016 | 2 | 0.007 | 25 | 0.06
2016 | 3 | 0.0162 | 25 | 0.06
2016 | 4 | 0 | 0 | 0.06
2016 | 5 | 0.0031 | 25 | 0.06
2016 | 6 | 6.7864 | 25 | 0.06
2016 | 7 | 94.5116 | 75 | 0.06
2016 | 8 | 352.3058 | 375 | 0.06
2016 | 9 | 496.4368 | 475 | 0.06
2016 | 10 | 750.5422 | 775 | 0.06
2016 | 11 | 854.8549 | 875 | 0.06
2016 | 12 | 978.2856 | 975 | 0.06
2016 | 13 | 980.1994 | 975 | 0.06
2016 | 14 | 903.1121 | 925 | 0.06
2016 | 15 | 762.8823 | 775 | 0.06
2016 | 16 | 582.7019 | 575 | 0.06
2016 | 17 | 377.5594 | 375 | 0.09
2016 | 18 | 118.572 | 125 | 0.09
2016 | 19 | 7.1003 | 25 | 0.09
2016 | 20 | 0.0131 | 25 | 0.09
2016 | 21 | 0.0232 | 25 | 0.09
2016 | 22 | 0 | 0 | 0.06
2016 | 23 | 0 | 0 | 0.06
2016 | 0 | 0 | 0 | 0.06
2016 | 1 | 0 | 0 | 0.06
2016 | 2 | 0 | 0 | 0.06
2016 | 3 | 0 | 0 | 0.06
2016 | 4 | 0 | 0 | 0.06
2016 | 5 | 0 | 0 | 0.06
2016 | 6 | 7.2803 | 25 | 0.06
2016 | 7 | 78.9306 | 75 | 0.06
2016 | 8 | 251.1925 | 275 | 0.06
2016 | 9 | 578.9669 | 575 | 0.06
2016 | 10 | 775.1008 | 775 | 0.06
2016 | 11 | 889.5011 | 875 | 0.06
2016 | 12 | 868.7621 | 875 | 0.06
2016 | 13 | 733.3688 | 725 | 0.06
2016 | 14 | 550.3411 | 575 | 0.06
2016 | 15 | 371.2104 | 375 | 0.06
2016 | 16 | 282.2819 | 275 | 0.06
2016 | 17 | 193.1885 | 175 | 0.09
2016 | 18 | 70.6194 | 75 | 0.09
2016 | 19 | 2.9612 | 25 | 0.09
2016 | 20 | 0.1561 | 25 | 0.09
2016 | 21 | 0.092 | 25 | 0.09
2016 | 22 | 0.0672 | 25 | 0.06
2016 | 23 | 0 | 0 | 0.06
2016 | 0 | 0 | 0 | 0.06
2016 | 1 | 0.1306 | 25 | 0.06
2016 | 2 | 0 | 0 | 0.06
2016 | 3 | 0.0471 | 25 | 0.06
2016 | 4 | 0 | 0 | 0.06
2016 | 5 | 0.0556 | 25 | 0.06
2016 | 6 | 8.2414 | 25 | 0.06
2016 | 7 | 94.1305 | 75 | 0.06
2016 | 8 | 380.605 | 375 | 0.06
2016 | 9 | 585.1316 | 575 | 0.06
2016 | 10 | 757.6212 | 775 | 0.06
2016 | 11 | 880.5614 | 875 | 0.06
2016 | 12 | 952.0285 | 975 | 0.06
2016 | 13 | 939.7932 | 925 | 0.06
2016 | 14 | 876.3621 | 875 | 0.06
2016 | 15 | 746.0982 | 725 | 0.06
2016 | 16 | 571.0172 | 575 | 0.06
2016 | 17 | 343.8884 | 325 | 0.09
2016 | 18 | 107.31 | 125 | 0.09
2016 | 19 | 4.039 | 25 | 0.09
2016 | 20 | 0.1275 | 25 | 0.09
2016 | 21 | 0 | 0 | 0.09
2016 | 22 | 0 | 0 | 0.06
2016 | 23 | 0 | 0 | 0.06
2016 | 0 | 0 | 0 | 0.06
2016 | 1 | 0 | 0 | 0.06
2016 | 2 | 0 | 0 | 0.06
2016 | 3 | 0 | 0 | 0.06
2016 | 4 | 0.1894 | 25 | 0.06
2016 | 5 | 0.0193 | 25 | 0.06
2016 | 6 | 5.037 | 25 | 0.06
2016 | 7 | 62.4065 | 75 | 0.06
2016 | 8 | 300.4947 | 325 | 0.06
2016 | 9 | 324.371 | 325 | 0.06
2016 | 10 | 586.8416 | 575 | 0.06
2016 | 11 | 871.2164 | 875 | 0.06
2016 | 12 | 924.0251 | 925 | 0.06
2016 | 13 | 920.1438 | 925 | 0.06
2016 | 14 | 846.7276 | 825 | 0.06
2016 | 15 | 714.3912 | 725 | 0.06
2016 | 16 | 538.7898 | 525 | 0.06
2016 | 17 | 344.7728 | 325 | 0.09
2016 | 18 | 130.99 | 125 | 0.09
2016 | 19 | 4.8304 | 25 | 0.09
2016 | 20 | 0 | 0 | 0.09
2016 | 21 | 0 | 0 | 0.09
2016 | 22 | 0 | 0 | 0.06
2016 | 23 | 0.2805 | 25 | 0.06
2016 | 0 | 0.0726 | 25 | 0.06
2016 | 1 | 0 | 0 | 0.06
2016 | 2 | 0.1275 | 25 | 0.06
2016 | 3 | 0 | 0 | 0.06
2016 | 4 | 0 | 0 | 0.06
2016 | 5 | 0 | 0 | 0.06
2016 | 6 | 8.6867 | 25 | 0.06
2016 | 7 | 121.8924 | 125 | 0.06
2016 | 8 | 358.169 | 375 | 0.06
2016 | 9 | 351.9678 | 375 | 0.06
2016 | 10 | 576.2912 | 575 | 0.06
2016 | 11 | 802.6295 | 825 | 0.06
2016 | 12 | 826.1241 | 825 | 0.06
2016 | 13 | 927.99 | 925 | 0.06
2016 | 14 | 860.4842 | 875 | 0.06
2016 | 15 | 719.9105 | 725 | 0.06
2016 | 16 | 548.3821 | 525 | 0.06
2016 | 17 | 339.0466 | 325 | 0.09
2016 | 18 | 131.6112 | 125 | 0.09
2016 | 19 | 6.5332 | 25 | 0.09
2016 | 20 | 0.0765 | 25 | 0.09
2016 | 21 | 0.0147 | 25 | 0.09
2016 | 22 | 0 | 0 | 0.06
2016 | 23 | 0 | 0 | 0.06
2016 | 0 | 0 | 0 | 0.06
2016 | 1 | 0 | 0 | 0.06
2016 | 2 | 0 | 0 | 0.06
2016 | 3 | 0 | 0 | 0.06
2016 | 4 | 0.0812 | 25 | 0.06
2016 | 5 | 0 | 0 | 0.06
2016 | 6 | 16.5534 | 25 | 0.06
2016 | 7 | 165.7905 | 175 | 0.06
2016 | 8 | 381.9051 | 375 | 0.06
2016 | 9 | 590.4068 | 575 | 0.06
2016 | 10 | 765.6161 | 775 | 0.06
2016 | 11 | 888.5434 | 875 | 0.06
2016 | 12 | 949.1398 | 925 | 0.06
2016 | 13 | 944.4636 | 925 | 0.06
2016 | 14 | 870.3254 | 875 | 0.06
2016 | 15 | 736.4038 | 725 | 0.06
2016 | 16 | 564.3607 | 575 | 0.06
2016 | 17 | 359.522 | 375 | 0.09
2016 | 18 | 142.9869 | 125 | 0.09
2016 | 19 | 5.0498 | 25 | 0.09
2016 | 20 | 0.0834 | 25 | 0.09
2016 | 21 | 0.1553 | 25 | 0.09
2016 | 22 | 0 | 0 | 0.06
2016 | 23 | 0 | 0 | 0.06
2016 | 0 | 0 | 0 | 0.06
2016 | 1 | 0 | 0 | 0.06
2016 | 2 | 0 | 0 | 0.06
2016 | 3 | 0.0572 | 25 | 0.06
2016 | 4 | 0.0541 | 25 | 0.06
2016 | 5 | 0 | 0 | 0.06
2016 | 6 | 5.0068 | 25 | 0.06
2016 | 7 | 51.2623 | 75 | 0.06
2016 | 8 | 162.5177 | 175 | 0.06
2016 | 9 | 463.6253 | 475 | 0.06
2016 | 10 | 473.0679 | 475 | 0.06
2016 | 11 | 792.0241 | 775 | 0.06
2016 | 12 | 961.7942 | 975 | 0.06
2016 | 13 | 850.2544 | 875 | 0.06
2016 | 14 | 764.8521 | 775 | 0.06
2016 | 15 | 743.4188 | 725 | 0.06
2016 | 16 | 476.227 | 475 | 0.06
2016 | 17 | 176.8216 | 175 | 0.09
2016 | 18 | 97.6103 | 75 | 0.09
2016 | 19 | 4.5996 | 25 | 0.09
2016 | 20 | 0 | 0 | 0.09
2016 | 21 | 0 | 0 | 0.09
2016 | 22 | 0 | 0 | 0.06
2016 | 23 | 0 | 0 | 0.06
2016 | 0 | 0 | 0 | 0.06
2016 | 1 | 0 | 0 | 0.06
2016 | 2 | 0.0943 | 25 | 0.06
2016 | 3 | 0 | 0 | 0.06
2016 | 4 | 0.102 | 25 | 0.06
2016 | 5 | 0 | 0 | 0.06
2016 | 6 | 5.5904 | 25 | 0.06
2016 | 7 | 63.0166 | 75 | 0.06
2016 | 8 | 245.2727 | 225 | 0.06
2016 | 9 | 548.169 | 525 | 0.06
2016 | 10 | 757.0454 | 775 | 0.06
2016 | 11 | 879.335 | 875 | 0.06
2016 | 12 | 938.3938 | 925 | 0.06
2016 | 13 | 930.0622 | 925 | 0.06
2016 | 14 | 854.7551 | 875 | 0.06
2016 | 15 | 719.7589 | 725 | 0.06
2016 | 16 | 539.3681 | 525 | 0.06
2016 | 17 | 340.6747 | 325 | 0.09
2016 | 18 | 127.4214 | 125 | 0.09
2016 | 19 | 6.4494 | 25 | 0.09
2016 | 20 | 0.1298 | 25 | 0.09
2016 | 21 | 0 | 0 | 0.09
2016 | 22 | 0 | 0 | 0.06
2016 | 23 | 0.0479 | 25 | 0.06
2016 | 0 | 0.0897 | 25 | 0.06
2016 | 1 | 0 | 0 | 0.06
2016 | 2 | 0 | 0 | 0.06
2016 | 3 | 0 | 0 | 0.06
2016 | 4 | 0 | 0 | 0.06
2016 | 5 | 0 | 0 | 0.06
2016 | 6 | 11.2206 | 25 | 0.06
2016 | 7 | 61.1947 | 75 | 0.06
2016 | 8 | 148.848 | 125 | 0.06
2016 | 9 | 431.2497 | 425 | 0.06
2016 | 10 | 418.903 | 425 | 0.06
2016 | 11 | 665.6268 | 675 | 0.06
2016 | 12 | 770.5691 | 775 | 0.06
2016 | 13 | 658.7899 | 675 | 0.06
2016 | 14 | 648.343 | 625 | 0.06
2016 | 15 | 613.5686 | 625 | 0.06
2016 | 16 | 328.0359 | 325 | 0.06
2016 | 17 | 194.5598 | 175 | 0.09
2016 | 18 | 66.4111 | 75 | 0.09
2016 | 19 | 3.1101 | 25 | 0.09
2016 | 20 | 0 | 0 | 0.09
2016 | 21 | 0 | 0 | 0.09
2016 | 22 | 0.1352 | 25 | 0.06
2016 | 23 | 0.0425 | 25 | 0.06
2016 | 0 | 0.119 | 25 | 0.06
2016 | 1 | 0.1267 | 25 | 0.06
2016 | 2 | 0.0193 | 25 | 0.06
2016 | 3 | 0.1306 | 25 | 0.06
2016 | 4 | 0.085 | 25 | 0.06
2016 | 5 | 0.0062 | 25 | 0.06
2016 | 6 | 13.1725 | 25 | 0.06
2016 | 7 | 90.138 | 75 | 0.06
2016 | 8 | 169.4463 | 175 | 0.06
2016 | 9 | 387.7793 | 375 | 0.06
2016 | 10 | 599.9791 | 575 | 0.06
2016 | 11 | 698.2767 | 675 | 0.06
2016 | 12 | 702.5652 | 725 | 0.06
2016 | 13 | 491.544 | 475 | 0.06
2016 | 14 | 548.2363 | 525 | 0.06
2016 | 15 | 700.7374 | 725 | 0.06
2016 | 16 | 544.8972 | 525 | 0.06
2016 | 17 | 311.4307 | 325 | 0.09
2016 | 18 | 146.8423 | 125 | 0.09
2016 | 19 | 8.0547 | 25 | 0.09
2016 | 20 | 0.1669 | 25 | 0.09
2016 | 21 | 0.1785 | 25 | 0.09
2016 | 22 | 0.0912 | 25 | 0.06
2016 | 23 | 0 | 0 | 0.06
2016 | 0 | 0 | 0 | 0.06
2016 | 1 | 0.0611 | 25 | 0.06
2016 | 2 | 0 | 0 | 0.06
2016 | 3 | 0 | 0 | 0.06
2016 | 4 | 0 | 0 | 0.06
2016 | 5 | 0.0634 | 25 | 0.06
2016 | 6 | 20.8337 | 25 | 0.06
2016 | 7 | 161.3 | 175 | 0.06
2016 | 8 | 360.3147 | 375 | 0.06
2016 | 9 | 568.082 | 575 | 0.06
2016 | 10 | 662.4562 | 675 | 0.06
2016 | 11 | 802.7391 | 825 | 0.06
2016 | 12 | 885.5095 | 875 | 0.06
2016 | 13 | 824.3361 | 825 | 0.06
2016 | 14 | 845.7208 | 825 | 0.06
2016 | 15 | 723.5071 | 725 | 0.06
2016 | 16 | 501.7583 | 525 | 0.06
2016 | 17 | 344.1441 | 325 | 0.09
2016 | 18 | 135.5887 | 125 | 0.09
2016 | 19 | 8.1227 | 25 | 0.09
2016 | 20 | 0 | 0 | 0.09
2016 | 21 | 0.0348 | 25 | 0.09
2016 | 22 | 0.0155 | 25 | 0.06
2016 | 23 | 0 | 0 | 0.06
2016 | 0 | 0 | 0 | 0.06
2016 | 1 | 0.1762 | 25 | 0.06
2016 | 2 | 0.2589 | 25 | 0.06
2016 | 3 | 0.1855 | 25 | 0.06
2016 | 4 | 0 | 0 | 0.06
2016 | 5 | 0 | 0 | 0.06
2016 | 6 | 23.992 | 25 | 0.06
2016 | 7 | 164.8054 | 175 | 0.06
2016 | 8 | 349.7325 | 325 | 0.06
2016 | 9 | 581.0924 | 575 | 0.06
2016 | 10 | 757.5174 | 775 | 0.06
2016 | 11 | 880.3439 | 875 | 0.06
2016 | 12 | 936.7127 | 925 | 0.06
2016 | 13 | 928.8637 | 925 | 0.06
2016 | 14 | 856.3014 | 875 | 0.06
2016 | 15 | 723.0115 | 725 | 0.06
2016 | 16 | 551.9244 | 575 | 0.06
2016 | 17 | 352.9578 | 375 | 0.09
2016 | 18 | 143.1676 | 125 | 0.09
2016 | 19 | 9.2542 | 25 | 0.09
2016 | 20 | 0.0116 | 25 | 0.09
2016 | 21 | 0.0634 | 25 | 0.09
2016 | 22 | 0 | 0 | 0.06
2016 | 23 | 0 | 0 | 0.06
2016 | 0 | 0.0433 | 25 | 0.06
2016 | 1 | 0 | 0 | 0.06
2016 | 2 | 0 | 0 | 0.06
2016 | 3 | 0.1716 | 25 | 0.06
2016 | 4 | 0.2396 | 25 | 0.06
2016 | 5 | 0.0271 | 25 | 0.06
2016 | 6 | 12.1374 | 25 | 0.06
2016 | 7 | 48.3142 | 25 | 0.06
2016 | 8 | 142.9748 | 125 | 0.06
2016 | 9 | 562.6319 | 575 | 0.06
2016 | 10 | 764.5143 | 775 | 0.06
2016 | 11 | 884.7108 | 875 | 0.06
2016 | 12 | 935.9228 | 925 | 0.06
2016 | 13 | 897.0927 | 875 | 0.06
2016 | 14 | 855.0142 | 875 | 0.06
2016 | 15 | 707.7293 | 725 | 0.06
2016 | 16 | 464.4774 | 475 | 0.06
2016 | 17 | 333.6149 | 325 | 0.09
2016 | 18 | 83.3457 | 75 | 0.09
2016 | 19 | 5.3928 | 25 | 0.09
2016 | 20 | 0.0324 | 25 | 0.09
2016 | 21 | 0 | 0 | 0.09
2016 | 22 | 0.0039 | 25 | 0.06
2016 | 23 | 0.0309 | 25 | 0.06
2016 | 0 | 0 | 0 | 0.06
2016 | 1 | 0 | 0 | 0.06
2016 | 2 | 0 | 0 | 0.06
2016 | 3 | 0 | 0 | 0.06
2016 | 4 | 0 | 0 | 0.06
2016 | 5 | 0 | 0 | 0.06
2016 | 6 | 4.6979 | 25 | 0.06
2016 | 7 | 24.8599 | 25 | 0.06
2016 | 8 | 97.3498 | 75 | 0.06
2016 | 9 | 406.7992 | 425 | 0.06
2016 | 10 | 741.0981 | 725 | 0.06
2016 | 11 | 827.0045 | 825 | 0.06
2016 | 12 | 966.8936 | 975 | 0.06
2016 | 13 | 960.1802 | 975 | 0.06
2016 | 14 | 882.6831 | 875 | 0.06
2016 | 15 | 741.4961 | 725 | 0.06
2016 | 16 | 562.2874 | 575 | 0.06
2016 | 17 | 362.1418 | 375 | 0.09
2016 | 18 | 151.8082 | 175 | 0.09
2016 | 19 | 11.073 | 25 | 0.09
2016 | 20 | 0 | 0 | 0.09
2016 | 21 | 0 | 0 | 0.09
2016 | 22 | 0 | 0 | 0.06
2016 | 23 | 0.0711 | 25 | 0.06
2016 | 0 | 0 | 0 | 0.06
2016 | 1 | 0 | 0 | 0.06
2016 | 2 | 0 | 0 | 0.06
2016 | 3 | 0 | 0 | 0.06
2016 | 4 | 0.0147 | 25 | 0.06
2016 | 5 | 0.0077 | 25 | 0.06
2016 | 6 | 37.3081 | 25 | 0.06
2016 | 7 | 185.4751 | 175 | 0.06
2016 | 8 | 425.7471 | 425 | 0.06
2016 | 9 | 555.4342 | 575 | 0.06
2016 | 10 | 723.6402 | 725 | 0.06
2016 | 11 | 775.5107 | 775 | 0.06
2016 | 12 | 970.4283 | 975 | 0.06
2016 | 13 | 940.4067 | 925 | 0.06
2016 | 14 | 892.3488 | 875 | 0.06
2016 | 15 | 752.4821 | 775 | 0.06
2016 | 16 | 571.8155 | 575 | 0.06
2016 | 17 | 387.0293 | 375 | 0.09
2016 | 18 | 165.5979 | 175 | 0.09
2016 | 19 | 14.9987 | 25 | 0.09
2016 | 20 | 0.0958 | 25 | 0.09
2016 | 21 | 0 | 0 | 0.09
2016 | 22 | 0 | 0 | 0.06
2016 | 23 | 0.01 | 25 | 0.06
2016 | 0 | 0 | 0 | 0.06
2016 | 1 | 0 | 0 | 0.06
2016 | 2 | 0 | 0 | 0.06
2016 | 3 | 0 | 0 | 0.06
2016 | 4 | 0 | 0 | 0.06
2016 | 5 | 0.0008 | 25 | 0.06
2016 | 6 | 33.416 | 25 | 0.06
2016 | 7 | 199.4841 | 175 | 0.06
2016 | 8 | 414.4771 | 425 | 0.06
2016 | 9 | 614.5938 | 625 | 0.06
2016 | 10 | 783.5474 | 775 | 0.06
2016 | 11 | 909.3934 | 925 | 0.06
2016 | 12 | 968.2735 | 975 | 0.06
2016 | 13 | 954.7975 | 975 | 0.06
2016 | 14 | 881.643 | 875 | 0.06
2016 | 15 | 752.252 | 775 | 0.06
2016 | 16 | 580.8655 | 575 | 0.06
2016 | 17 | 376.0096 | 375 | 0.09
2016 | 18 | 154.7138 | 175 | 0.09
2016 | 19 | 16.873 | 25 | 0.09
2016 | 20 | 0.1213 | 25 | 0.09
2016 | 21 | 0.1491 | 25 | 0.09
2016 | 22 | 0.1793 | 25 | 0.06
2016 | 23 | 0.0085 | 25 | 0.06
2016 | 0 | 0.068 | 25 | 0.06
2016 | 1 | 0 | 0 | 0.06
2016 | 2 | 0.0332 | 25 | 0.06
2016 | 3 | 0 | 0 | 0.06
2016 | 4 | 0.0997 | 25 | 0.06
2016 | 5 | 0.3362 | 25 | 0.06
2016 | 6 | 39.9401 | 25 | 0.06
2016 | 7 | 193.7099 | 175 | 0.06
2016 | 8 | 353.2811 | 375 | 0.06
2016 | 9 | 268.731 | 275 | 0.06
2016 | 10 | 310.5956 | 325 | 0.06
2016 | 11 | 501.0078 | 525 | 0.06
2016 | 12 | 576.3893 | 575 | 0.06
2016 | 13 | 602.4579 | 625 | 0.06
2016 | 14 | 691.7471 | 675 | 0.06
2016 | 15 | 481.8122 | 475 | 0.06
2016 | 16 | 306.4617 | 325 | 0.06
2016 | 17 | 134.372 | 125 | 0.09
2016 | 18 | 53.914 | 75 | 0.09
2016 | 19 | 5.6054 | 25 | 0.09
2016 | 20 | 0.1746 | 25 | 0.09
2016 | 21 | 0.0031 | 25 | 0.09
2016 | 22 | 0.0031 | 25 | 0.06
2016 | 23 | 0.0046 | 25 | 0.06
2016 | 0 | 0.0085 | 25 | 0.06
2016 | 1 | 0 | 0 | 0.06
2016 | 2 | 0.0912 | 25 | 0.06
2016 | 3 | 0.0966 | 25 | 0.06
2016 | 4 | 0.0858 | 25 | 0.06
2016 | 5 | 0.0139 | 25 | 0.06
2016 | 6 | 38.5144 | 25 | 0.06
2016 | 7 | 228.6168 | 225 | 0.06
2016 | 8 | 442.7959 | 425 | 0.06
2016 | 9 | 642.0821 | 625 | 0.06
2016 | 10 | 807.7693 | 825 | 0.06
2016 | 11 | 923.7987 | 925 | 0.06
2016 | 12 | 980.1108 | 975 | 0.06
2016 | 13 | 957.3952 | 975 | 0.06
2016 | 14 | 883.9593 | 875 | 0.06
2016 | 15 | 747.5406 | 725 | 0.06
2016 | 16 | 574.3715 | 575 | 0.06
2016 | 17 | 378.2969 | 375 | 0.09
2016 | 18 | 178.3564 | 175 | 0.09
2016 | 19 | 17.1302 | 25 | 0.09
2016 | 20 | 0 | 0 | 0.09
2016 | 21 | 0 | 0 | 0.09
2016 | 22 | 0 | 0 | 0.06
2016 | 23 | 0.0904 | 25 | 0.06
2016 | 0 | 0 | 0 | 0.06
2016 | 1 | 0.1623 | 25 | 0.06
2016 | 2 | 0.1159 | 25 | 0.06
2016 | 3 | 0 | 0 | 0.06
2016 | 4 | 0.0997 | 25 | 0.06
2016 | 5 | 0.3053 | 25 | 0.06
2016 | 6 | 34.8264 | 25 | 0.06
2016 | 7 | 215.4022 | 225 | 0.06
2016 | 8 | 427.267 | 425 | 0.06
2016 | 9 | 625.9647 | 625 | 0.06
2016 | 10 | 791.4784 | 775 | 0.06
2016 | 11 | 915.6258 | 925 | 0.06
2016 | 12 | 976.3779 | 975 | 0.06
2016 | 13 | 953.536 | 975 | 0.06
2016 | 14 | 801.1957 | 825 | 0.06
2016 | 15 | 728.0843 | 725 | 0.06
2016 | 16 | 599.7715 | 575 | 0.06
2016 | 17 | 379.292 | 375 | 0.09
2016 | 18 | 173.5295 | 175 | 0.09
2016 | 19 | 16.1548 | 25 | 0.09
2016 | 20 | 0 | 0 | 0.09
2016 | 21 | 0 | 0 | 0.09
2016 | 22 | 0 | 0 | 0.06
2016 | 23 | 0 | 0 | 0.06
2016 | 0 | 0 | 0 | 0.06
2016 | 1 | 0 | 0 | 0.06
2016 | 2 | 0 | 0 | 0.06
2016 | 3 | 0 | 0 | 0.06
2016 | 4 | 0.1028 | 25 | 0.06
2016 | 5 | 0.0889 | 25 | 0.06
2016 | 6 | 40.601 | 25 | 0.06
2016 | 7 | 224.298 | 225 | 0.06
2016 | 8 | 433.3025 | 425 | 0.06
2016 | 9 | 626.6111 | 625 | 0.06
2016 | 10 | 788.5629 | 775 | 0.06
2016 | 11 | 909.5564 | 925 | 0.06
2016 | 12 | 973.3004 | 975 | 0.06
2016 | 13 | 967.4388 | 975 | 0.06
2016 | 14 | 893.5368 | 875 | 0.06
2016 | 15 | 759.6999 | 775 | 0.06
2016 | 16 | 583.3253 | 575 | 0.06
2016 | 17 | 384.4966 | 375 | 0.09
2016 | 18 | 143.5227 | 125 | 0.09
2016 | 19 | 16.2771 | 25 | 0.09
2016 | 20 | 0.0703 | 25 | 0.09
2016 | 21 | 0 | 0 | 0.09
2016 | 22 | 0.0409 | 25 | 0.06
2016 | 23 | 0.0688 | 25 | 0.06
2016 | 0 | 0.0973 | 25 | 0.06
2016 | 1 | 0.0046 | 25 | 0.06
2016 | 2 | 0 | 0 | 0.06
2016 | 3 | 0 | 0 | 0.06
2016 | 4 | 0.0062 | 25 | 0.06
2016 | 5 | 0.1097 | 25 | 0.06
2016 | 6 | 45.0116 | 25 | 0.06
2016 | 7 | 218.1999 | 225 | 0.06
2016 | 8 | 444.7384 | 425 | 0.06
2016 | 9 | 639.4527 | 625 | 0.06
2016 | 10 | 814.9163 | 825 | 0.06
2016 | 11 | 934.4282 | 925 | 0.06
2016 | 12 | 991.3633 | 975 | 0.06
2016 | 13 | 981.8403 | 975 | 0.06
2016 | 14 | 903.6517 | 925 | 0.06
2016 | 15 | 764.7415 | 775 | 0.06
2016 | 16 | 590.9552 | 575 | 0.06
2016 | 17 | 397.7217 | 375 | 0.09
2016 | 18 | 187.1937 | 175 | 0.09
2016 | 19 | 20.3538 | 25 | 0.09
2016 | 20 | 0.0154 | 25 | 0.09
2016 | 21 | 0.0409 | 25 | 0.09
2016 | 22 | 0.044 | 25 | 0.06
2016 | 23 | 0.0548 | 25 | 0.06
2016 | 0 | 0.0927 | 25 | 0.06
2016 | 1 | 0.112 | 25 | 0.06
2016 | 2 | 0.0957 | 25 | 0.06
2016 | 3 | 0.0518 | 25 | 0.06
2016 | 4 | 0.0263 | 25 | 0.06
2016 | 5 | 0.1677 | 25 | 0.06
2016 | 6 | 48.8641 | 25 | 0.06
2016 | 7 | 244.0811 | 225 | 0.06
2016 | 8 | 457.6721 | 475 | 0.06
2016 | 9 | 658.3755 | 675 | 0.06
2016 | 10 | 818.8043 | 825 | 0.06
2016 | 11 | 939.085 | 925 | 0.06
2016 | 12 | 998.6574 | 975 | 0.06
2016 | 13 | 994.4292 | 975 | 0.06
2016 | 14 | 917.4196 | 925 | 0.06
2016 | 15 | 782.9806 | 775 | 0.06
2016 | 16 | 608.3598 | 625 | 0.06
2016 | 17 | 403.7802 | 425 | 0.09
2016 | 18 | 189.6235 | 175 | 0.09
2016 | 19 | 20.2472 | 25 | 0.09
2016 | 20 | 0.0185 | 25 | 0.09
2016 | 21 | 0.0348 | 25 | 0.09
2016 | 22 | 0.0572 | 25 | 0.06
2016 | 23 | 0.1004 | 25 | 0.06
2016 | 0 | 0.027 | 25 | 0.06
2016 | 1 | 0.0224 | 25 | 0.06
2016 | 2 | 0 | 0 | 0.06
2016 | 3 | 0 | 0 | 0.06
2016 | 4 | 0.0224 | 25 | 0.06
2016 | 5 | 0.7252 | 25 | 0.06
2016 | 6 | 52.6765 | 75 | 0.06
2016 | 7 | 271.6671 | 275 | 0.06
2016 | 8 | 418.2623 | 425 | 0.06
2016 | 9 | 676.1815 | 675 | 0.06
2016 | 10 | 830.9508 | 825 | 0.19
2016 | 11 | 952.5953 | 975 | 0.19
2016 | 12 | 1016.3555 | 1025 | 0.19
2016 | 13 | 995.3324 | 975 | 0.35
2016 | 14 | 918.6277 | 925 | 0.35
2016 | 15 | 805.4489 | 825 | 0.35
2016 | 16 | 609.347 | 625 | 0.35
2016 | 17 | 411.2724 | 425 | 0.35
2016 | 18 | 187.25 | 175 | 0.19
2016 | 19 | 16.8269 | 25 | 0.19
2016 | 20 | 0.0425 | 25 | 0.19
2016 | 21 | 0.0479 | 25 | 0.06
2016 | 22 | 0.0626 | 25 | 0.06
2016 | 23 | 0.085 | 25 | 0.06
2016 | 0 | 0.0541 | 25 | 0.06
2016 | 1 | 0.095 | 25 | 0.06
2016 | 2 | 0.0139 | 25 | 0.06
2016 | 3 | 0.0966 | 25 | 0.06
2016 | 4 | 0.0255 | 25 | 0.06
2016 | 5 | 0.5833 | 25 | 0.06
2016 | 6 | 53.3728 | 75 | 0.06
2016 | 7 | 245.8756 | 225 | 0.06
2016 | 8 | 459.7304 | 475 | 0.06
2016 | 9 | 656.9785 | 675 | 0.06
2016 | 10 | 823.681 | 825 | 0.19
2016 | 11 | 941.718 | 925 | 0.19
2016 | 12 | 1001.5057 | 1025 | 0.19
2016 | 13 | 993.9222 | 975 | 0.35
2016 | 14 | 920.2138 | 925 | 0.35
2016 | 15 | 785.0878 | 775 | 0.35
2016 | 16 | 606.7354 | 625 | 0.35
2016 | 17 | 405.464 | 425 | 0.35
2016 | 18 | 192.4718 | 175 | 0.19
2016 | 19 | 20.9043 | 25 | 0.19
2016 | 20 | 0.0471 | 25 | 0.19
2016 | 21 | 0.0618 | 25 | 0.06
2016 | 22 | 0.0772 | 25 | 0.06
2016 | 23 | 0.0904 | 25 | 0.06
2016 | 0 | 0.1143 | 25 | 0.06
2016 | 1 | 0.0703 | 25 | 0.06
2016 | 2 | 0.0309 | 25 | 0.06
2016 | 3 | 0.1522 | 25 | 0.06
2016 | 4 | 0.0046 | 25 | 0.06
2016 | 5 | 0.2844 | 25 | 0.06
2016 | 6 | 52.2269 | 75 | 0.06
2016 | 7 | 240.7821 | 225 | 0.06
2016 | 8 | 454.7173 | 475 | 0.06
2016 | 9 | 653.9492 | 675 | 0.06
2016 | 10 | 820.4278 | 825 | 0.19
2016 | 11 | 948.6436 | 925 | 0.19
2016 | 12 | 1008.6293 | 1025 | 0.19
2016 | 13 | 921.0288 | 925 | 0.35
2016 | 14 | 923.3262 | 925 | 0.35
2016 | 15 | 756.1633 | 775 | 0.35
2016 | 16 | 607.6846 | 625 | 0.35
2016 | 17 | 369.2325 | 375 | 0.35
2016 | 18 | 185.192 | 175 | 0.19
2016 | 19 | 14.8162 | 25 | 0.19
2016 | 20 | 0.0641 | 25 | 0.19
2016 | 21 | 0.0773 | 25 | 0.06
2016 | 22 | 0 | 0 | 0.06
2016 | 23 | 0 | 0 | 0.06
2016 | 0 | 0 | 0 | 0.06
2016 | 1 | 0 | 0 | 0.06
2016 | 2 | 0.0008 | 25 | 0.06
2016 | 3 | 0 | 0 | 0.06
2016 | 4 | 0.0278 | 25 | 0.06
2016 | 5 | 0.1646 | 25 | 0.06
2016 | 6 | 47.8288 | 25 | 0.06
2016 | 7 | 240.9805 | 225 | 0.06
2016 | 8 | 449.0682 | 425 | 0.06
2016 | 9 | 648.9906 | 625 | 0.06
2016 | 10 | 809.6863 | 825 | 0.19
2016 | 11 | 918.9774 | 925 | 0.19
2016 | 12 | 945.4808 | 925 | 0.19
2016 | 13 | 988.1284 | 975 | 0.35
2016 | 14 | 909.8248 | 925 | 0.35
2016 | 15 | 751.7733 | 775 | 0.35
2016 | 16 | 573.4982 | 575 | 0.35
2016 | 17 | 379.7314 | 375 | 0.35
2016 | 18 | 212.5873 | 225 | 0.19
2016 | 19 | 27.9554 | 25 | 0.19
2016 | 20 | 0.0688 | 25 | 0.19
2016 | 21 | 0.1762 | 25 | 0.06
2016 | 22 | 0.0981 | 25 | 0.06
2016 | 23 | 0.119 | 25 | 0.06
2016 | 0 | 0.0479 | 25 | 0.06
2016 | 1 | 0.0618 | 25 | 0.06
2016 | 2 | 0.0294 | 25 | 0.06
2016 | 3 | 0 | 0 | 0.06
2016 | 4 | 0 | 0 | 0.06
2016 | 5 | 0.2472 | 25 | 0.06
2016 | 6 | 54.9615 | 75 | 0.06
2016 | 7 | 141.8525 | 125 | 0.06
2016 | 8 | 405.3708 | 425 | 0.06
2016 | 9 | 639.6164 | 625 | 0.06
2016 | 10 | 814.1823 | 825 | 0.19
2016 | 11 | 743.2897 | 725 | 0.19
2016 | 12 | 791.2553 | 775 | 0.19
2016 | 13 | 829.4591 | 825 | 0.35
2016 | 14 | 791.3708 | 775 | 0.35
2016 | 15 | 734.3242 | 725 | 0.35
2016 | 16 | 580.3236 | 575 | 0.35
2016 | 17 | 383.2686 | 375 | 0.35
2016 | 18 | 174.3498 | 175 | 0.19
2016 | 19 | 20.296 | 25 | 0.19
2016 | 20 | 0.0224 | 25 | 0.19
2016 | 21 | 0 | 0 | 0.06
2016 | 22 | 0 | 0 | 0.06
2016 | 23 | 0 | 0 | 0.06
2016 | 0 | 0 | 0 | 0.06
2016 | 1 | 0.0773 | 25 | 0.06
2016 | 2 | 0.0031 | 25 | 0.06
2016 | 3 | 0.0201 | 25 | 0.06
2016 | 4 | 0.0912 | 25 | 0.06
2016 | 5 | 0.4568 | 25 | 0.06
2016 | 6 | 56.1319 | 75 | 0.06
2016 | 7 | 192.2729 | 175 | 0.06
2016 | 8 | 438.3375 | 425 | 0.06
2016 | 9 | 686.3176 | 675 | 0.06
2016 | 10 | 809.3425 | 825 | 0.19
2016 | 11 | 923.5693 | 925 | 0.19
2016 | 12 | 982.3337 | 975 | 0.19
2016 | 13 | 978.7531 | 975 | 0.35
2016 | 14 | 896.9451 | 875 | 0.35
2016 | 15 | 589.5747 | 575 | 0.35
2016 | 16 | 510.2894 | 525 | 0.35
2016 | 17 | 389.938 | 375 | 0.35
2016 | 18 | 176.7312 | 175 | 0.19
2016 | 19 | 28.1487 | 25 | 0.19
2016 | 20 | 0 | 0 | 0.19
2016 | 21 | 0.0054 | 25 | 0.06
2016 | 22 | 0.2172 | 25 | 0.06
2016 | 23 | 0.2326 | 25 | 0.06
2016 | 0 | 0.2458 | 25 | 0.06
2016 | 1 | 0.2473 | 25 | 0.06
2016 | 2 | 0.2566 | 25 | 0.06
2016 | 3 | 0.1886 | 25 | 0.06
2016 | 4 | 0.1067 | 25 | 0.06
2016 | 5 | 0.5216 | 25 | 0.06
2016 | 6 | 48.5745 | 25 | 0.06
2016 | 7 | 228.7593 | 225 | 0.06
2016 | 8 | 362.989 | 375 | 0.06
2016 | 9 | 372.9874 | 375 | 0.06
2016 | 10 | 497.3885 | 475 | 0.19
2016 | 11 | 921.1085 | 925 | 0.19
2016 | 12 | 963.2243 | 975 | 0.19
2016 | 13 | 952.4629 | 975 | 0.35
2016 | 14 | 880.6201 | 875 | 0.35
2016 | 15 | 751.6608 | 775 | 0.35
2016 | 16 | 581.5557 | 575 | 0.35
2016 | 17 | 386.5204 | 375 | 0.35
2016 | 18 | 188.6611 | 175 | 0.19
2016 | 19 | 23.1534 | 25 | 0.19
2016 | 20 | 0.1352 | 25 | 0.19
2016 | 21 | 0 | 0 | 0.06
2016 | 22 | 0 | 0 | 0.06
2016 | 23 | 0.0085 | 25 | 0.06
2016 | 0 | 0.2357 | 25 | 0.06
2016 | 1 | 0.0433 | 25 | 0.06
2016 | 2 | 0.0015 | 25 | 0.06
2016 | 3 | 0 | 0 | 0.06
2016 | 4 | 0 | 0 | 0.06
2016 | 5 | 0.1414 | 25 | 0.06
2016 | 6 | 11.786 | 25 | 0.06
2016 | 7 | 95.852 | 75 | 0.06
2016 | 8 | 335.7809 | 325 | 0.06
2016 | 9 | 604.9681 | 625 | 0.06
2016 | 10 | 732.4897 | 725 | 0.19
2016 | 11 | 900.4593 | 925 | 0.19
2016 | 12 | 958.4259 | 975 | 0.19
2016 | 13 | 946.323 | 925 | 0.35
2016 | 14 | 841.5177 | 825 | 0.35
2016 | 15 | 736.1371 | 725 | 0.35
2016 | 16 | 572.2035 | 575 | 0.35
2016 | 17 | 382.9193 | 375 | 0.35
2016 | 18 | 160.3492 | 175 | 0.19
2016 | 19 | 19.2268 | 25 | 0.19
2016 | 20 | 0.1198 | 25 | 0.19
2016 | 21 | 0.0309 | 25 | 0.06
2016 | 22 | 0 | 0 | 0.06
2016 | 23 | 0 | 0 | 0.06
2016 | 0 | 0.1863 | 25 | 0.06
2016 | 1 | 0.0363 | 25 | 0.06
2016 | 2 | 0.0054 | 25 | 0.06
2016 | 3 | 0 | 0 | 0.06
2016 | 4 | 0.0603 | 25 | 0.06
2016 | 5 | 0.9207 | 25 | 0.06
2016 | 6 | 51.3385 | 75 | 0.06
2016 | 7 | 227.359 | 225 | 0.06
2016 | 8 | 435.4229 | 425 | 0.06
2016 | 9 | 620.7054 | 625 | 0.06
2016 | 10 | 732.4895 | 725 | 0.19
2016 | 11 | 864.023 | 875 | 0.19
2016 | 12 | 948.6022 | 925 | 0.19
2016 | 13 | 951.2315 | 975 | 0.35
2016 | 14 | 883.504 | 875 | 0.35
2016 | 15 | 755.6043 | 775 | 0.35
2016 | 16 | 581.9391 | 575 | 0.35
2016 | 17 | 390.6415 | 375 | 0.35
2016 | 18 | 189.6446 | 175 | 0.19
2016 | 19 | 26.589 | 25 | 0.19
2016 | 20 | 0.1499 | 25 | 0.19
2016 | 21 | 0.0108 | 25 | 0.06
2016 | 22 | 0 | 0 | 0.06
2016 | 23 | 0 | 0 | 0.06
2016 | 0 | 0.0425 | 25 | 0.06
2016 | 1 | 0.0008 | 25 | 0.06
2016 | 2 | 0 | 0 | 0.06
2016 | 3 | 0.1816 | 25 | 0.06
2016 | 4 | 0.0162 | 25 | 0.06
2016 | 5 | 0.6375 | 25 | 0.06
2016 | 6 | 27.6024 | 25 | 0.06
2016 | 7 | 174.8622 | 175 | 0.06
2016 | 8 | 409.0134 | 425 | 0.06
2016 | 9 | 508.7943 | 525 | 0.06
2016 | 10 | 801.4187 | 825 | 0.19
2016 | 11 | 912.7028 | 925 | 0.19
2016 | 12 | 967.4578 | 975 | 0.19
2016 | 13 | 951.4775 | 975 | 0.35
2016 | 14 | 872.9339 | 875 | 0.35
2016 | 15 | 756.2013 | 775 | 0.35
2016 | 16 | 576.7463 | 575 | 0.35
2016 | 17 | 384.1803 | 375 | 0.35
2016 | 18 | 192.1212 | 175 | 0.19
2016 | 19 | 28.9843 | 25 | 0.19
2016 | 20 | 0.1638 | 25 | 0.19
2016 | 21 | 0 | 0 | 0.06
2016 | 22 | 0.0131 | 25 | 0.06
2016 | 23 | 0 | 0 | 0.06
2016 | 0 | 0 | 0 | 0.06
2016 | 1 | 0 | 0 | 0.06
2016 | 2 | 0 | 0 | 0.06
2016 | 3 | 0.0572 | 25 | 0.06
2016 | 4 | 0.0966 | 25 | 0.06
2016 | 5 | 0.7046 | 25 | 0.06
2016 | 6 | 68.5281 | 75 | 0.06
2016 | 7 | 267.0618 | 275 | 0.06
2016 | 8 | 480.5325 | 475 | 0.06
2016 | 9 | 681.1675 | 675 | 0.06
2016 | 10 | 851.8336 | 875 | 0.19
2016 | 11 | 970.3911 | 975 | 0.19
2016 | 12 | 1030.3613 | 1025 | 0.19
2016 | 13 | 1017.2909 | 1025 | 0.35
2016 | 14 | 932.4695 | 925 | 0.35
2016 | 15 | 793.3302 | 775 | 0.35
2016 | 16 | 618.4864 | 625 | 0.35
2016 | 17 | 416.3927 | 425 | 0.35
2016 | 18 | 203.4254 | 225 | 0.19
2016 | 19 | 31.1801 | 25 | 0.19
2016 | 20 | 0.1066 | 25 | 0.19
2016 | 21 | 0.0672 | 25 | 0.06
2016 | 22 | 0 | 0 | 0.06
2016 | 23 | 0 | 0 | 0.06
2016 | 0 | 0.0325 | 25 | 0.06
2016 | 1 | 0.0989 | 25 | 0.06
2016 | 2 | 0 | 0 | 0.06
2016 | 3 | 0 | 0 | 0.06
2016 | 4 | 0.0363 | 25 | 0.06
2016 | 5 | 0.6632 | 25 | 0.06
2016 | 6 | 67.2438 | 75 | 0.06
2016 | 7 | 270.7966 | 275 | 0.06
2016 | 8 | 482.7408 | 475 | 0.06
2016 | 9 | 676.1043 | 675 | 0.06
2016 | 10 | 841.6937 | 825 | 0.19
2016 | 11 | 957.5814 | 975 | 0.19
2016 | 12 | 1013.7617 | 1025 | 0.19
2016 | 13 | 1002.8861 | 1025 | 0.35
2016 | 14 | 928.2653 | 925 | 0.35
2016 | 15 | 796.3417 | 775 | 0.35
2016 | 16 | 623.209 | 625 | 0.35
2016 | 17 | 424.6469 | 425 | 0.35
2016 | 18 | 214.4083 | 225 | 0.19
2016 | 19 | 34.687 | 25 | 0.19
2016 | 20 | 0.1128 | 25 | 0.19
2016 | 21 | 0.0656 | 25 | 0.06
2016 | 22 | 0.0487 | 25 | 0.06
2016 | 23 | 0.0371 | 25 | 0.06
2016 | 0 | 0.0417 | 25 | 0.06
2016 | 1 | 0.0688 | 25 | 0.06
2016 | 2 | 0.0788 | 25 | 0.06
2016 | 3 | 0.0904 | 25 | 0.06
2016 | 4 | 0.0409 | 25 | 0.06
2016 | 5 | 1.0517 | 25 | 0.06
2016 | 6 | 75.1719 | 75 | 0.06
2016 | 7 | 271.9648 | 275 | 0.06
2016 | 8 | 479.6026 | 475 | 0.06
2016 | 9 | 670.7191 | 675 | 0.06
2016 | 10 | 831.3012 | 825 | 0.19
2016 | 11 | 947.708 | 925 | 0.19
2016 | 12 | 1002.7333 | 1025 | 0.19
2016 | 13 | 987.1967 | 975 | 0.35
2016 | 14 | 912.2537 | 925 | 0.35
2016 | 15 | 778.5246 | 775 | 0.35
2016 | 16 | 605.0688 | 625 | 0.35
2016 | 17 | 409.8592 | 425 | 0.35
2016 | 18 | 205.8772 | 225 | 0.19
2016 | 19 | 34.1397 | 25 | 0.19
2016 | 20 | 0.078 | 25 | 0.19
2016 | 21 | 0.0023 | 25 | 0.06
2016 | 22 | 0.0162 | 25 | 0.06
2016 | 23 | 0.0394 | 25 | 0.06
2016 | 0 | 0.0711 | 25 | 0.06
2016 | 1 | 0.051 | 25 | 0.06
2016 | 2 | 0.051 | 25 | 0.06
2016 | 3 | 0.0973 | 25 | 0.06
2016 | 4 | 0.0997 | 25 | 0.06
2016 | 5 | 1.1307 | 25 | 0.06
2016 | 6 | 77.4302 | 75 | 0.06
2016 | 7 | 277.1555 | 275 | 0.06
2016 | 8 | 487.4126 | 475 | 0.06
2016 | 9 | 682.6264 | 675 | 0.06
2016 | 10 | 847.9359 | 825 | 0.19
2016 | 11 | 962.32 | 975 | 0.19
2016 | 12 | 1014.04 | 1025 | 0.19
2016 | 13 | 997.4562 | 975 | 0.35
2016 | 14 | 920.1177 | 925 | 0.35
2016 | 15 | 790.214 | 775 | 0.35
2016 | 16 | 615.2005 | 625 | 0.35
2016 | 17 | 420.2382 | 425 | 0.35
2016 | 18 | 213.1102 | 225 | 0.19
2016 | 19 | 36.3923 | 25 | 0.19
2016 | 20 | 0.0926 | 25 | 0.19
2016 | 21 | 0.0216 | 25 | 0.06
2016 | 22 | 0.0487 | 25 | 0.06
2016 | 23 | 0.0579 | 25 | 0.06
2016 | 0 | 0.0502 | 25 | 0.06
2016 | 1 | 0.0371 | 25 | 0.06
2016 | 2 | 0.0309 | 25 | 0.06
2016 | 3 | 0.061 | 25 | 0.06
2016 | 4 | 0.0603 | 25 | 0.06
2016 | 5 | 1.1357 | 25 | 0.06
2016 | 6 | 79.4649 | 75 | 0.06
2016 | 7 | 281.4566 | 275 | 0.06
2016 | 8 | 488.5076 | 475 | 0.06
2016 | 9 | 683.2585 | 675 | 0.06
2016 | 10 | 846.6922 | 825 | 0.19
2016 | 11 | 960.7612 | 975 | 0.19
2016 | 12 | 1015.6083 | 1025 | 0.19
2016 | 13 | 1001.1993 | 1025 | 0.35
2016 | 14 | 927.5093 | 925 | 0.35
2016 | 15 | 799.162 | 775 | 0.35
2016 | 16 | 628.9223 | 625 | 0.35
2016 | 17 | 427.0585 | 425 | 0.35
2016 | 18 | 224.68 | 225 | 0.19
2016 | 19 | 47.5438 | 25 | 0.19
2016 | 20 | 0.1127 | 25 | 0.19
2016 | 21 | 0.0139 | 25 | 0.06
2016 | 22 | 0.0263 | 25 | 0.06
2016 | 23 | 0.0162 | 25 | 0.06
2016 | 0 | 0.027 | 25 | 0.06
2016 | 1 | 0.0425 | 25 | 0.06
2016 | 2 | 0.0672 | 25 | 0.06
2016 | 3 | 0.0811 | 25 | 0.06
2016 | 4 | 0.068 | 25 | 0.06
2016 | 5 | 1.272 | 25 | 0.06
2016 | 6 | 78.2493 | 75 | 0.06
2016 | 7 | 260.8699 | 275 | 0.06
2016 | 8 | 444.0404 | 425 | 0.06
2016 | 9 | 644.9692 | 625 | 0.06
2016 | 10 | 805.1804 | 825 | 0.19
2016 | 11 | 928.6566 | 925 | 0.19
2016 | 12 | 993.8507 | 975 | 0.19
2016 | 13 | 989.2684 | 975 | 0.35
2016 | 14 | 907.9697 | 925 | 0.35
2016 | 15 | 768.3117 | 775 | 0.35
2016 | 16 | 604.4778 | 625 | 0.35
2016 | 17 | 413.667 | 425 | 0.35
2016 | 18 | 208.8824 | 225 | 0.19
2016 | 19 | 25.3061 | 25 | 0.19
2016 | 20 | 0.1768 | 25 | 0.19
2016 | 21 | 0.0595 | 25 | 0.06
2016 | 22 | 0.0317 | 25 | 0.06
2016 | 23 | 0 | 0 | 0.06
2016 | 0 | 0 | 0 | 0.06
2016 | 1 | 0.0263 | 25 | 0.06
2016 | 2 | 0.1128 | 25 | 0.06
2016 | 3 | 0.0804 | 25 | 0.06
2016 | 4 | 0 | 0 | 0.06
2016 | 5 | 1.0037 | 25 | 0.06
2016 | 6 | 66.6578 | 75 | 0.06
2016 | 7 | 239.1007 | 225 | 0.06
2016 | 8 | 435.2067 | 425 | 0.06
2016 | 9 | 637.7147 | 625 | 0.06
2016 | 10 | 807.9244 | 825 | 0.19
2016 | 11 | 931.5032 | 925 | 0.19
2016 | 12 | 985.0364 | 975 | 0.19
2016 | 13 | 941.7219 | 925 | 0.35
2016 | 14 | 920.7596 | 925 | 0.35
2016 | 15 | 701.8484 | 725 | 0.35
2016 | 16 | 524.542 | 525 | 0.35
2016 | 17 | 409.0162 | 425 | 0.35
2016 | 18 | 175.1131 | 175 | 0.19
2016 | 19 | 43.5229 | 25 | 0.19
2016 | 20 | 0.1251 | 25 | 0.19
2016 | 21 | 0.1074 | 25 | 0.06
2016 | 22 | 0.1074 | 25 | 0.06
2016 | 23 | 0.0085 | 25 | 0.06
2016 | 0 | 0 | 0 | 0.06
2016 | 1 | 0 | 0 | 0.06
2016 | 2 | 0 | 0 | 0.06
2016 | 3 | 0 | 0 | 0.06
2016 | 4 | 0 | 0 | 0.06
2016 | 5 | 0.22 | 25 | 0.06
2016 | 6 | 45.845 | 25 | 0.06
2016 | 7 | 203.9685 | 225 | 0.06
2016 | 8 | 280.1222 | 275 | 0.06
2016 | 9 | 620.7266 | 625 | 0.06
2016 | 10 | 814.0379 | 825 | 0.19
2016 | 11 | 923.8011 | 925 | 0.19
2016 | 12 | 977.8266 | 975 | 0.19
2016 | 13 | 963.6636 | 975 | 0.35
2016 | 14 | 887.9737 | 875 | 0.35
2016 | 15 | 759.8693 | 775 | 0.35
2016 | 16 | 595.5524 | 575 | 0.35
2016 | 17 | 402.4741 | 425 | 0.35
2016 | 18 | 205.4264 | 225 | 0.19
2016 | 19 | 35.581 | 25 | 0.19
2016 | 20 | 0.2078 | 25 | 0.19
2016 | 21 | 0.0765 | 25 | 0.06
2016 | 22 | 0.0896 | 25 | 0.06
2016 | 23 | 0.0456 | 25 | 0.06
2016 | 0 | 0.0046 | 25 | 0.06
2016 | 1 | 0.0479 | 25 | 0.06
2016 | 2 | 0.1275 | 25 | 0.06
2016 | 3 | 0.1337 | 25 | 0.06
2016 | 4 | 0.0703 | 25 | 0.06
2016 | 5 | 0.4816 | 25 | 0.06
2016 | 6 | 24.4252 | 25 | 0.06
2016 | 7 | 121.1914 | 125 | 0.06
2016 | 8 | 231.035 | 225 | 0.06
2016 | 9 | 456.1978 | 475 | 0.06
2016 | 10 | 616.5716 | 625 | 0.19
2016 | 11 | 913.4528 | 925 | 0.19
2016 | 12 | 979.0818 | 975 | 0.19
2016 | 13 | 960.3734 | 975 | 0.35
2016 | 14 | 886.7051 | 875 | 0.35
2016 | 15 | 769.9105 | 775 | 0.35
2016 | 16 | 599.8559 | 575 | 0.35
2016 | 17 | 415.4633 | 425 | 0.35
2016 | 18 | 213.2624 | 225 | 0.19
2016 | 19 | 40.3431 | 25 | 0.19
2016 | 20 | 0.1166 | 25 | 0.19
2016 | 21 | 0 | 0 | 0.06
2016 | 22 | 0.0912 | 25 | 0.06
2016 | 23 | 0.0688 | 25 | 0.06
2016 | 0 | 0 | 0 | 0.06
2016 | 1 | 0 | 0 | 0.06
2016 | 2 | 0 | 0 | 0.06
2016 | 3 | 0.1863 | 25 | 0.06
2016 | 4 | 0.0533 | 25 | 0.06
2016 | 5 | 1.1719 | 25 | 0.06
2016 | 6 | 89.4421 | 75 | 0.06
2016 | 7 | 262.0491 | 275 | 0.06
2016 | 8 | 352.4724 | 375 | 0.06
2016 | 9 | 673.3608 | 675 | 0.06
2016 | 10 | 829.7408 | 825 | 0.19
2016 | 11 | 944.2823 | 925 | 0.19
2016 | 12 | 982.6761 | 975 | 0.19
2016 | 13 | 980.625 | 975 | 0.35
2016 | 14 | 906.1975 | 925 | 0.35
2016 | 15 | 777.0192 | 775 | 0.35
2016 | 16 | 613.606 | 625 | 0.35
2016 | 17 | 421.8783 | 425 | 0.35
2016 | 18 | 217.5727 | 225 | 0.19
2016 | 19 | 39.6865 | 25 | 0.19
2016 | 20 | 0.265 | 25 | 0.19
2016 | 21 | 0 | 0 | 0.06
2016 | 22 | 0.1291 | 25 | 0.06
2016 | 23 | 0.0641 | 25 | 0.06
2016 | 0 | 0.0255 | 25 | 0.06
2016 | 1 | 0 | 0 | 0.06
2016 | 2 | 0 | 0 | 0.06
2016 | 3 | 0.0966 | 25 | 0.06
2016 | 4 | 0.1492 | 25 | 0.06
2016 | 5 | 0.9145 | 25 | 0.06
2016 | 6 | 58.6628 | 75 | 0.06
2016 | 7 | 241.8284 | 225 | 0.06
2016 | 8 | 435.2799 | 425 | 0.06
2016 | 9 | 400.7821 | 425 | 0.06
2016 | 10 | 588.231 | 575 | 0.19
2016 | 11 | 859.2666 | 875 | 0.19
2016 | 12 | 970.2125 | 975 | 0.19
2016 | 13 | 955.9419 | 975 | 0.35
2016 | 14 | 855.0256 | 875 | 0.35
2016 | 15 | 748.6171 | 725 | 0.35
2016 | 16 | 585.8951 | 575 | 0.35
2016 | 17 | 374.8448 | 375 | 0.35
2016 | 18 | 165.0168 | 175 | 0.19
2016 | 19 | 15.3886 | 25 | 0.19
2016 | 20 | 0.2495 | 25 | 0.19
2016 | 21 | 0.1035 | 25 | 0.06
2016 | 22 | 0.0363 | 25 | 0.06
2016 | 23 | 0 | 0 | 0.06
2016 | 0 | 0 | 0 | 0.06
2016 | 1 | 0 | 0 | 0.06
2016 | 2 | 0.1716 | 25 | 0.06
2016 | 3 | 0.1816 | 25 | 0.06
2016 | 4 | 0.2017 | 25 | 0.06
2016 | 5 | 0.8774 | 25 | 0.06
2016 | 6 | 22.3642 | 25 | 0.06
2016 | 7 | 118.2277 | 125 | 0.06
2016 | 8 | 317.5805 | 325 | 0.06
2016 | 9 | 219.6753 | 225 | 0.06
2016 | 10 | 377.3048 | 375 | 0.19
2016 | 11 | 486.6074 | 475 | 0.19
2016 | 12 | 494.7588 | 475 | 0.19
2016 | 13 | 797.6548 | 775 | 0.35
2016 | 14 | 854.4763 | 875 | 0.35
2016 | 15 | 740.8523 | 725 | 0.35
2016 | 16 | 560.8235 | 575 | 0.35
2016 | 17 | 404.6516 | 425 | 0.35
2016 | 18 | 165.5702 | 175 | 0.19
2016 | 19 | 25.16 | 25 | 0.19
2016 | 20 | 0.2804 | 25 | 0.19
2016 | 21 | 0.102 | 25 | 0.06
2016 | 22 | 0.0247 | 25 | 0.06
2016 | 23 | 0 | 0 | 0.06
2016 | 0 | 0.0757 | 25 | 0.06
2016 | 1 | 0.0904 | 25 | 0.06
2016 | 2 | 0.0904 | 25 | 0.06
2016 | 3 | 0.0703 | 25 | 0.06
2016 | 4 | 0.0255 | 25 | 0.06
2016 | 5 | 0.7793 | 25 | 0.06
2016 | 6 | 35.8487 | 25 | 0.06
2016 | 7 | 149.7513 | 125 | 0.06
2016 | 8 | 260.7168 | 275 | 0.06
2016 | 9 | 431.4508 | 425 | 0.06
2016 | 10 | 762.2376 | 775 | 0.19
2016 | 11 | 919.8978 | 925 | 0.19
2016 | 12 | 963.6777 | 975 | 0.19
2016 | 13 | 951.5057 | 975 | 0.35
2016 | 14 | 875.9588 | 875 | 0.35
2016 | 15 | 732.3938 | 725 | 0.35
2016 | 16 | 483.6276 | 475 | 0.35
2016 | 17 | 191.4519 | 175 | 0.35
2016 | 18 | 117.1368 | 125 | 0.19
2016 | 19 | 23.2887 | 25 | 0.19
2016 | 20 | 0.2449 | 25 | 0.19
2016 | 21 | 0.1066 | 25 | 0.06
2016 | 22 | 0.085 | 25 | 0.06
2016 | 23 | 0.024 | 25 | 0.06
2016 | 0 | 0.0757 | 25 | 0.06
2016 | 1 | 0.1089 | 25 | 0.06
2016 | 2 | 0.0757 | 25 | 0.06
2016 | 3 | 0.0649 | 25 | 0.06
2016 | 4 | 0.0742 | 25 | 0.06
2016 | 5 | 0.5076 | 25 | 0.06
2016 | 6 | 8.3415 | 25 | 0.06
2016 | 7 | 34.6031 | 25 | 0.06
2016 | 8 | 62.4692 | 75 | 0.06
2016 | 9 | 79.5331 | 75 | 0.06
2016 | 10 | 117.0395 | 125 | 0.19
2016 | 11 | 133.0381 | 125 | 0.19
2016 | 12 | 285.8766 | 275 | 0.19
2016 | 13 | 347.1684 | 325 | 0.35
2016 | 14 | 476.8476 | 475 | 0.35
2016 | 15 | 434.2439 | 425 | 0.35
2016 | 16 | 378.0854 | 375 | 0.35
2016 | 17 | 215.3829 | 225 | 0.35
2016 | 18 | 122.0126 | 125 | 0.19
2016 | 19 | 14.7757 | 25 | 0.19
2016 | 20 | 0.224 | 25 | 0.19
2016 | 21 | 0.0556 | 25 | 0.06
2016 | 22 | 0.0757 | 25 | 0.06
2016 | 23 | 0.0834 | 25 | 0.06
2016 | 0 | 0.0324 | 25 | 0.06
2016 | 1 | 0.0827 | 25 | 0.06
2016 | 2 | 0.0912 | 25 | 0.06
2016 | 3 | 0.0796 | 25 | 0.06
2016 | 4 | 0.068 | 25 | 0.06
2016 | 5 | 0.4907 | 25 | 0.06
2016 | 6 | 15.056 | 25 | 0.06
2016 | 7 | 69.3798 | 75 | 0.06
2016 | 8 | 194.5987 | 175 | 0.06
2016 | 9 | 397.7672 | 375 | 0.06
2016 | 10 | 505.2602 | 525 | 0.19
2016 | 11 | 818.7142 | 825 | 0.19
2016 | 12 | 955.7396 | 975 | 0.19
2016 | 13 | 946.6769 | 925 | 0.35
2016 | 14 | 875.9778 | 875 | 0.35
2016 | 15 | 753.3324 | 775 | 0.35
2016 | 16 | 587.9813 | 575 | 0.35
2016 | 17 | 335.4931 | 325 | 0.35
2016 | 18 | 160.6575 | 175 | 0.19
2016 | 19 | 27.3165 | 25 | 0.19
2016 | 20 | 0.3561 | 25 | 0.19
2016 | 21 | 0.0471 | 25 | 0.06
2016 | 22 | 0.0201 | 25 | 0.06
2016 | 23 | 0.0943 | 25 | 0.06
2016 | 0 | 0.0394 | 25 | 0.06
2016 | 1 | 0.0564 | 25 | 0.06
2016 | 2 | 0.0224 | 25 | 0.06
2016 | 3 | 0.0317 | 25 | 0.06
2016 | 4 | 0.1074 | 25 | 0.06
2016 | 5 | 0.7811 | 25 | 0.06
2016 | 6 | 32.2858 | 25 | 0.06
2016 | 7 | 126.2725 | 125 | 0.06
2016 | 8 | 467.3517 | 475 | 0.06
2016 | 9 | 610.4843 | 625 | 0.06
2016 | 10 | 793.4398 | 775 | 0.19
2016 | 11 | 912.4073 | 925 | 0.19
2016 | 12 | 970.2476 | 975 | 0.19
2016 | 13 | 962.2764 | 975 | 0.35
2016 | 14 | 890.476 | 875 | 0.35
2016 | 15 | 764.2679 | 775 | 0.35
2016 | 16 | 604.4321 | 625 | 0.35
2016 | 17 | 395.5532 | 375 | 0.35
2016 | 18 | 185.2261 | 175 | 0.19
2016 | 19 | 25.2297 | 25 | 0.19
2016 | 20 | 0.3437 | 25 | 0.19
2016 | 21 | 0 | 0 | 0.06
2016 | 22 | 0 | 0 | 0.06
2016 | 23 | 0 | 0 | 0.06
2016 | 0 | 0.1074 | 25 | 0.06
2016 | 1 | 0.0943 | 25 | 0.06
2016 | 2 | 0.1182 | 25 | 0.06
2016 | 3 | 0.0533 | 25 | 0.06
2016 | 4 | 0.0796 | 25 | 0.06
2016 | 5 | 0.3132 | 25 | 0.06
2016 | 6 | 17.8798 | 25 | 0.06
2016 | 7 | 95.6304 | 75 | 0.06
2016 | 8 | 373.8115 | 375 | 0.06
2016 | 9 | 640.0685 | 625 | 0.06
2016 | 10 | 803.9981 | 825 | 0.19
2016 | 11 | 919.2743 | 925 | 0.19
2016 | 12 | 894.4246 | 875 | 0.19
2016 | 13 | 722.7896 | 725 | 0.35
2016 | 14 | 780.2307 | 775 | 0.35
2016 | 15 | 743.3489 | 725 | 0.35
2016 | 16 | 552.8538 | 575 | 0.35
2016 | 17 | 283.292 | 275 | 0.35
2016 | 18 | 111.2295 | 125 | 0.19
2016 | 19 | 11.6288 | 25 | 0.19
2016 | 20 | 0.0463 | 25 | 0.19
2016 | 21 | 0 | 0 | 0.06
2016 | 22 | 0.0525 | 25 | 0.06
2016 | 23 | 0.1313 | 25 | 0.06
2016 | 0 | 0.0541 | 25 | 0.06
2016 | 1 | 0.1221 | 25 | 0.06
2016 | 2 | 0.1313 | 25 | 0.06
2016 | 3 | 0.1213 | 25 | 0.06
2016 | 4 | 0.1058 | 25 | 0.06
2016 | 5 | 0.8057 | 25 | 0.06
2016 | 6 | 18.7488 | 25 | 0.06
2016 | 7 | 102.2757 | 125 | 0.06
2016 | 8 | 129.6994 | 125 | 0.06
2016 | 9 | 301.5517 | 325 | 0.06
2016 | 10 | 700.0351 | 725 | 0.19
2016 | 11 | 923.4333 | 925 | 0.19
2016 | 12 | 979.0026 | 975 | 0.19
2016 | 13 | 973.8455 | 975 | 0.35
2016 | 14 | 907.5035 | 925 | 0.35
2016 | 15 | 769.0107 | 775 | 0.35
2016 | 16 | 578.5916 | 575 | 0.35
2016 | 17 | 352.2586 | 375 | 0.35
2016 | 18 | 218.6462 | 225 | 0.19
2016 | 19 | 30.2232 | 25 | 0.19
2016 | 20 | 0.2966 | 25 | 0.19
2016 | 21 | 0.0209 | 25 | 0.06
2016 | 22 | 0.0742 | 25 | 0.06
2016 | 23 | 0.0278 | 25 | 0.06
2016 | 0 | 0.007 | 25 | 0.06
2016 | 1 | 0.0239 | 25 | 0.06
2016 | 2 | 0.0912 | 25 | 0.06
2016 | 3 | 0.0935 | 25 | 0.06
2016 | 4 | 0.1113 | 25 | 0.06
2016 | 5 | 0.8014 | 25 | 0.06
2016 | 6 | 40.0308 | 25 | 0.06
2016 | 7 | 104.3477 | 125 | 0.06
2016 | 8 | 242.1628 | 225 | 0.06
2016 | 9 | 586.2385 | 575 | 0.06
2016 | 10 | 808.5913 | 825 | 0.19
2016 | 11 | 914.8241 | 925 | 0.19
2016 | 12 | 964.7816 | 975 | 0.19
2016 | 13 | 998.4605 | 975 | 0.35
2016 | 14 | 925.7578 | 925 | 0.35
2016 | 15 | 704.078 | 725 | 0.35
2016 | 16 | 629.1305 | 625 | 0.35
2016 | 17 | 455.0943 | 475 | 0.35
2016 | 18 | 231.0868 | 225 | 0.19
2016 | 19 | 47.7813 | 25 | 0.19
2016 | 20 | 0.5405 | 25 | 0.19
2016 | 21 | 0.068 | 25 | 0.06
2016 | 22 | 0.061 | 25 | 0.06
2016 | 23 | 0 | 0 | 0.06
2016 | 0 | 0.0749 | 25 | 0.06
2016 | 1 | 0.0023 | 25 | 0.06
2016 | 2 | 0 | 0 | 0.06
2016 | 3 | 0 | 0 | 0.06
2016 | 4 | 0.211 | 25 | 0.06
2016 | 5 | 1.7231 | 25 | 0.06
2016 | 6 | 88.1557 | 75 | 0.06
2016 | 7 | 271.2663 | 275 | 0.06
2016 | 8 | 475.6969 | 475 | 0.06
2016 | 9 | 662.2116 | 675 | 0.06
2016 | 10 | 822.0174 | 825 | 0.19
2016 | 11 | 942.1589 | 925 | 0.19
2016 | 12 | 1002.3768 | 1025 | 0.19
2016 | 13 | 991.5852 | 975 | 0.35
2016 | 14 | 920.8916 | 925 | 0.35
2016 | 15 | 791.5906 | 775 | 0.35
2016 | 16 | 626.0996 | 625 | 0.35
2016 | 17 | 436.7214 | 425 | 0.35
2016 | 18 | 236.6477 | 225 | 0.19
2016 | 19 | 52.9643 | 75 | 0.19
2016 | 20 | 0.6355 | 25 | 0.19
2016 | 21 | 0.153 | 25 | 0.06
2016 | 22 | 0.0834 | 25 | 0.06
2016 | 23 | 0 | 0 | 0.06
2016 | 0 | 0.1437 | 25 | 0.06
2016 | 1 | 0 | 0 | 0.06
2016 | 2 | 0 | 0 | 0.06
2016 | 3 | 0 | 0 | 0.06
2016 | 4 | 0.0139 | 25 | 0.06
2016 | 5 | 2.6191 | 25 | 0.06
2016 | 6 | 80.7487 | 75 | 0.06
2016 | 7 | 274.1203 | 275 | 0.06
2016 | 8 | 477.1085 | 475 | 0.06
2016 | 9 | 669.2739 | 675 | 0.06
2016 | 10 | 829.9374 | 825 | 0.19
2016 | 11 | 942.1676 | 925 | 0.19
2016 | 12 | 999.1415 | 975 | 0.19
2016 | 13 | 992.5348 | 975 | 0.35
2016 | 14 | 924.4253 | 925 | 0.35
2016 | 15 | 800.5086 | 825 | 0.35
2016 | 16 | 611.921 | 625 | 0.35
2016 | 17 | 432.3077 | 425 | 0.35
2016 | 18 | 248.6311 | 225 | 0.19
2016 | 19 | 64.5036 | 75 | 0.19
2016 | 20 | 1.1661 | 25 | 0.19
2016 | 21 | 0.0518 | 25 | 0.06
2016 | 22 | 0 | 0 | 0.06
2016 | 23 | 0 | 0 | 0.06
2016 | 0 | 0.1035 | 25 | 0.06
2016 | 1 | 0 | 0 | 0.06
2016 | 2 | 0.1662 | 25 | 0.06
2016 | 3 | 0.0216 | 25 | 0.06
2016 | 4 | 0 | 0 | 0.06
2016 | 5 | 1.6739 | 25 | 0.06
2016 | 6 | 41.5576 | 25 | 0.06
2016 | 7 | 154.7599 | 175 | 0.06
2016 | 8 | 447.9075 | 425 | 0.06
2016 | 9 | 674.7435 | 675 | 0.06
2016 | 10 | 829.0866 | 825 | 0.19
2016 | 11 | 938.0015 | 925 | 0.19
2016 | 12 | 858.7759 | 875 | 0.19
2016 | 13 | 758.5085 | 775 | 0.35
2016 | 14 | 909.4551 | 925 | 0.35
2016 | 15 | 799.7841 | 775 | 0.35
2016 | 16 | 637.6845 | 625 | 0.35
2016 | 17 | 407.0706 | 425 | 0.35
2016 | 18 | 195.2757 | 175 | 0.19
2016 | 19 | 70.7195 | 75 | 0.19
2016 | 20 | 1.5409 | 25 | 0.19
2016 | 21 | 0 | 0 | 0.06
2016 | 22 | 0.0549 | 25 | 0.06
2016 | 23 | 0.1708 | 25 | 0.06
2016 | 0 | 0 | 0 | 0.06
2016 | 1 | 0 | 0 | 0.06
2016 | 2 | 0.0889 | 25 | 0.06
2016 | 3 | 0.0812 | 25 | 0.06
2016 | 4 | 0.0471 | 25 | 0.06
2016 | 5 | 2.4475 | 25 | 0.06
2016 | 6 | 100.3342 | 125 | 0.06
2016 | 7 | 288.3505 | 275 | 0.06
2016 | 8 | 486.8764 | 475 | 0.06
2016 | 9 | 672.806 | 675 | 0.06
2016 | 10 | 833.96 | 825 | 0.19
2016 | 11 | 950.5725 | 975 | 0.19
2016 | 12 | 1006.8675 | 1025 | 0.19
2016 | 13 | 996.1501 | 975 | 0.35
2016 | 14 | 926.2463 | 925 | 0.35
2016 | 15 | 802.7679 | 825 | 0.35
2016 | 16 | 640.1847 | 625 | 0.35
2016 | 17 | 452.8421 | 475 | 0.35
2016 | 18 | 250.6131 | 275 | 0.19
2016 | 19 | 61.8894 | 75 | 0.19
2016 | 20 | 0.8462 | 25 | 0.19
2016 | 21 | 0 | 0 | 0.06
2016 | 22 | 0.1051 | 25 | 0.06
2016 | 23 | 0.0286 | 25 | 0.06
2016 | 0 | 0.0294 | 25 | 0.06
2016 | 1 | 0 | 0 | 0.06
2016 | 2 | 0 | 0 | 0.06
2016 | 3 | 0 | 0 | 0.06
2016 | 4 | 0 | 0 | 0.06
2016 | 5 | 1.5324 | 25 | 0.06
2016 | 6 | 51.6186 | 75 | 0.06
2016 | 7 | 283.1229 | 275 | 0.06
2016 | 8 | 492.6199 | 475 | 0.06
2016 | 9 | 651.5297 | 675 | 0.06
2016 | 10 | 778.2737 | 775 | 0.19
2016 | 11 | 954.4104 | 975 | 0.19
2016 | 12 | 1027.7883 | 1025 | 0.19
2016 | 13 | 1008.0086 | 1025 | 0.35
2016 | 14 | 936.5976 | 925 | 0.35
2016 | 15 | 811.6112 | 825 | 0.35
2016 | 16 | 645.4243 | 625 | 0.35
2016 | 17 | 450.9128 | 475 | 0.35
2016 | 18 | 249.2749 | 225 | 0.19
2016 | 19 | 61.2397 | 75 | 0.19
2016 | 20 | 0.9504 | 25 | 0.19
2016 | 21 | 0.1406 | 25 | 0.06
2016 | 22 | 0.146 | 25 | 0.06
2016 | 23 | 0.0749 | 25 | 0.06
2016 | 0 | 0.1074 | 25 | 0.06
2016 | 1 | 0.1306 | 25 | 0.06
2016 | 2 | 0 | 0 | 0.06
2016 | 3 | 0 | 0 | 0.06
2016 | 4 | 0 | 0 | 0.06
2016 | 5 | 1.4523 | 25 | 0.06
2016 | 6 | 59.5682 | 75 | 0.06
2016 | 7 | 252.2215 | 275 | 0.06
2016 | 8 | 444.9356 | 425 | 0.06
2016 | 9 | 675.4947 | 675 | 0.06
2016 | 10 | 816.5536 | 825 | 0.19
2016 | 11 | 936.9311 | 925 | 0.19
2016 | 12 | 993.5135 | 975 | 0.19
2016 | 13 | 987.7441 | 975 | 0.35
2016 | 14 | 918.4038 | 925 | 0.35
2016 | 15 | 791.7225 | 775 | 0.35
2016 | 16 | 622.4071 | 625 | 0.35
2016 | 17 | 437.1511 | 425 | 0.35
2016 | 18 | 173.959 | 175 | 0.19
2016 | 19 | 44.689 | 25 | 0.19
2016 | 20 | 0.4425 | 25 | 0.19
2016 | 21 | 0 | 0 | 0.06
2016 | 22 | 0.1321 | 25 | 0.06
2016 | 23 | 0.0077 | 25 | 0.06
2016 | 0 | 0 | 0 | 0.06
2016 | 1 | 0 | 0 | 0.06
2016 | 2 | 0 | 0 | 0.06
2016 | 3 | 0 | 0 | 0.06
2016 | 4 | 0 | 0 | 0.06
2016 | 5 | 0.6277 | 25 | 0.06
2016 | 6 | 22.5744 | 25 | 0.06
2016 | 7 | 56.0491 | 75 | 0.06
2016 | 8 | 106.6168 | 125 | 0.06
2016 | 9 | 221.2539 | 225 | 0.06
2016 | 10 | 553.6399 | 575 | 0.19
2016 | 11 | 943.6245 | 925 | 0.19
2016 | 12 | 981.1039 | 975 | 0.19
2016 | 13 | 971.7807 | 975 | 0.35
2016 | 14 | 907.3439 | 925 | 0.35
2016 | 15 | 782.596 | 775 | 0.35
2016 | 16 | 621.1137 | 625 | 0.35
2016 | 17 | 343.7171 | 325 | 0.35
2016 | 18 | 136.6827 | 125 | 0.19
2016 | 19 | 20.1963 | 25 | 0.19
2016 | 20 | 0.1344 | 25 | 0.19
2016 | 21 | 0.0788 | 25 | 0.06
2016 | 22 | 0.0031 | 25 | 0.06
2016 | 23 | 0 | 0 | 0.06
2016 | 0 | 0 | 0 | 0.06
2016 | 1 | 0 | 0 | 0.06
2016 | 2 | 0.1097 | 25 | 0.06
2016 | 3 | 0.0773 | 25 | 0.06
2016 | 4 | 0.0155 | 25 | 0.06
2016 | 5 | 0.4259 | 25 | 0.06
2016 | 6 | 11.2899 | 25 | 0.06
2016 | 7 | 57.5473 | 75 | 0.06
2016 | 8 | 104.2271 | 125 | 0.06
2016 | 9 | 203.3984 | 225 | 0.06
2016 | 10 | 312.7896 | 325 | 0.19
2016 | 11 | 540.7338 | 525 | 0.19
2016 | 12 | 981.1984 | 975 | 0.19
2016 | 13 | 964.6952 | 975 | 0.35
2016 | 14 | 899.4665 | 875 | 0.35
2016 | 15 | 757.1897 | 775 | 0.35
2016 | 16 | 609.2867 | 625 | 0.35
2016 | 17 | 419.8191 | 425 | 0.35
2016 | 18 | 226.8863 | 225 | 0.19
2016 | 19 | 53.1482 | 75 | 0.19
2016 | 20 | 0.661 | 25 | 0.19
2016 | 21 | 0.0394 | 25 | 0.06
2016 | 22 | 0.0881 | 25 | 0.06
2016 | 23 | 0.1368 | 25 | 0.06
2016 | 0 | 0.1437 | 25 | 0.06
2016 | 1 | 0.0541 | 25 | 0.06
2016 | 2 | 0 | 0 | 0.06
2016 | 3 | 0 | 0 | 0.06
2016 | 4 | 0 | 0 | 0.06
2016 | 5 | 0.5752 | 25 | 0.06
2016 | 6 | 18.7379 | 25 | 0.06
2016 | 7 | 59.6794 | 75 | 0.06
2016 | 8 | 167.6282 | 175 | 0.06
2016 | 9 | 386.0295 | 375 | 0.06
2016 | 10 | 492.6659 | 475 | 0.19
2016 | 11 | 914.8426 | 925 | 0.19
2016 | 12 | 970.6254 | 975 | 0.19
2016 | 13 | 963.7275 | 975 | 0.35
2016 | 14 | 895.8305 | 875 | 0.35
2016 | 15 | 774.0783 | 775 | 0.35
2016 | 16 | 613.4779 | 625 | 0.35
2016 | 17 | 427.1234 | 425 | 0.35
2016 | 18 | 219.864 | 225 | 0.19
2016 | 19 | 49.0024 | 25 | 0.19
2016 | 20 | 0.7394 | 25 | 0.19
2016 | 21 | 0.0919 | 25 | 0.06
2016 | 22 | 0.0155 | 25 | 0.06
2016 | 23 | 0.1051 | 25 | 0.06
2016 | 0 | 0 | 0 | 0.06
2016 | 1 | 0 | 0 | 0.06
2016 | 2 | 0.1313 | 25 | 0.06
2016 | 3 | 0.1283 | 25 | 0.06
2016 | 4 | 0.1445 | 25 | 0.06
2016 | 5 | 0.471 | 25 | 0.06
2016 | 6 | 16.054 | 25 | 0.06
2016 | 7 | 52.2572 | 75 | 0.06
2016 | 8 | 98.1925 | 75 | 0.06
2016 | 9 | 167.5891 | 175 | 0.06
2016 | 10 | 243.0994 | 225 | 0.19
2016 | 11 | 401.7072 | 425 | 0.19
2016 | 12 | 925.2779 | 925 | 0.19
2016 | 13 | 969.6094 | 975 | 0.35
2016 | 14 | 853.5007 | 875 | 0.35
2016 | 15 | 761.7642 | 775 | 0.35
2016 | 16 | 358.9997 | 375 | 0.35
2016 | 17 | 134.6833 | 125 | 0.35
2016 | 18 | 55.2229 | 75 | 0.19
2016 | 19 | 10.2831 | 25 | 0.19
2016 | 20 | 0.0563 | 25 | 0.19
2016 | 21 | 0.034 | 25 | 0.06
2016 | 22 | 0.0425 | 25 | 0.06
2016 | 23 | 0.1074 | 25 | 0.06
2016 | 0 | 0.1228 | 25 | 0.06
2016 | 1 | 0.0927 | 25 | 0.06
2016 | 2 | 0.119 | 25 | 0.06
2016 | 3 | 0.129 | 25 | 0.06
2016 | 4 | 0.0997 | 25 | 0.06
2016 | 5 | 0.5345 | 25 | 0.06
2016 | 6 | 16.3301 | 25 | 0.06
2016 | 7 | 44.5339 | 25 | 0.06
2016 | 8 | 101.1798 | 125 | 0.06
2016 | 9 | 167.4989 | 175 | 0.06
2016 | 10 | 272.8972 | 275 | 0.19
2016 | 11 | 468.2167 | 475 | 0.19
2016 | 12 | 756.7137 | 775 | 0.19
2016 | 13 | 968.0079 | 975 | 0.35
2016 | 14 | 891.8359 | 875 | 0.35
2016 | 15 | 783.6627 | 775 | 0.35
2016 | 16 | 561.8402 | 575 | 0.35
2016 | 17 | 344.9334 | 325 | 0.35
2016 | 18 | 227.5573 | 225 | 0.19
2016 | 19 | 27.1202 | 25 | 0.19
2016 | 20 | 0.5248 | 25 | 0.19
2016 | 21 | 0.0409 | 25 | 0.06
2016 | 22 | 0.0216 | 25 | 0.06
2016 | 23 | 0.051 | 25 | 0.06
2016 | 0 | 0 | 0 | 0.06
2016 | 1 | 0 | 0 | 0.06
2016 | 2 | 0 | 0 | 0.06
2016 | 3 | 0.0626 | 25 | 0.06
2016 | 4 | 0.0456 | 25 | 0.06
2016 | 5 | 0.6867 | 25 | 0.06
2016 | 6 | 16.5296 | 25 | 0.06
2016 | 7 | 80.6409 | 75 | 0.06
2016 | 8 | 160.4041 | 175 | 0.06
2016 | 9 | 316.5025 | 325 | 0.06
2016 | 10 | 701.1972 | 725 | 0.19
2016 | 11 | 907.1274 | 925 | 0.19
2016 | 12 | 962.7837 | 975 | 0.19
2016 | 13 | 957.3224 | 975 | 0.35
2016 | 14 | 893.2959 | 875 | 0.35
2016 | 15 | 774.5657 | 775 | 0.35
2016 | 16 | 556.4073 | 575 | 0.35
2016 | 17 | 378.9334 | 375 | 0.35
2016 | 18 | 214.3608 | 225 | 0.19
2016 | 19 | 63.8234 | 75 | 0.19
2016 | 20 | 0.7171 | 25 | 0.19
2016 | 21 | 0.0765 | 25 | 0.06
2016 | 22 | 0.0301 | 25 | 0.06
2016 | 23 | 0.0834 | 25 | 0.06
2016 | 0 | 0 | 0 | 0.06
2016 | 1 | 0 | 0 | 0.06
2016 | 2 | 0 | 0 | 0.06
2016 | 3 | 0.0131 | 25 | 0.06
2016 | 4 | 0.1259 | 25 | 0.06
2016 | 5 | 0.8388 | 25 | 0.06
2016 | 6 | 34.0695 | 25 | 0.06
2016 | 7 | 144.7858 | 125 | 0.06
2016 | 8 | 309.3938 | 325 | 0.06
2016 | 9 | 552.7219 | 575 | 0.06
2016 | 10 | 820.0643 | 825 | 0.19
2016 | 11 | 933.5947 | 925 | 0.19
2016 | 12 | 992.7194 | 975 | 0.19
2016 | 13 | 988.5122 | 975 | 0.35
2016 | 14 | 918.0364 | 925 | 0.35
2016 | 15 | 805.2835 | 825 | 0.35
2016 | 16 | 633.7791 | 625 | 0.35
2016 | 17 | 318.4018 | 325 | 0.35
2016 | 18 | 114.0156 | 125 | 0.19
2016 | 19 | 21.3803 | 25 | 0.19
2016 | 20 | 0.3255 | 25 | 0.19
2016 | 21 | 0 | 0 | 0.06
2016 | 22 | 0.0433 | 25 | 0.06
2016 | 23 | 0.1012 | 25 | 0.06
2016 | 0 | 0.0525 | 25 | 0.06
2016 | 1 | 0 | 0 | 0.06
2016 | 2 | 0.0054 | 25 | 0.06
2016 | 3 | 0.0865 | 25 | 0.06
2016 | 4 | 0.0518 | 25 | 0.06
2016 | 5 | 1.1836 | 25 | 0.06
2016 | 6 | 30.669 | 25 | 0.06
2016 | 7 | 126.1096 | 125 | 0.06
2016 | 8 | 370.8703 | 375 | 0.06
2016 | 9 | 672.2792 | 675 | 0.06
2016 | 10 | 821.0095 | 825 | 0.19
2016 | 11 | 943.6839 | 925 | 0.19
2016 | 12 | 1002.4399 | 1025 | 0.19
2016 | 13 | 997.5658 | 975 | 0.35
2016 | 14 | 931.0686 | 925 | 0.35
2016 | 15 | 808.8697 | 825 | 0.35
2016 | 16 | 644.183 | 625 | 0.35
2016 | 17 | 455.3483 | 475 | 0.35
2016 | 18 | 252.881 | 275 | 0.19
2016 | 19 | 51.8935 | 75 | 0.19
2016 | 20 | 0.7989 | 25 | 0.19
2016 | 21 | 0.0178 | 25 | 0.06
2016 | 22 | 0 | 0 | 0.06
2016 | 23 | 0 | 0 | 0.06
2016 | 0 | 0 | 0 | 0.06
2016 | 1 | 0 | 0 | 0.06
2016 | 2 | 0 | 0 | 0.06
2016 | 3 | 0.0046 | 25 | 0.06
2016 | 4 | 0.1167 | 25 | 0.06
2016 | 5 | 1.3367 | 25 | 0.06
2016 | 6 | 49.2186 | 25 | 0.06
2016 | 7 | 227.1135 | 225 | 0.06
2016 | 8 | 399.3456 | 375 | 0.06
2016 | 9 | 652.1668 | 675 | 0.06
2016 | 10 | 818.2158 | 825 | 0.19
2016 | 11 | 930.2601 | 925 | 0.19
2016 | 12 | 986.0899 | 975 | 0.19
2016 | 13 | 976.1345 | 975 | 0.35
2016 | 14 | 901.1848 | 925 | 0.35
2016 | 15 | 785.6918 | 775 | 0.35
2016 | 16 | 625.2027 | 625 | 0.35
2016 | 17 | 426.3182 | 425 | 0.35
2016 | 18 | 199.7476 | 175 | 0.19
2016 | 19 | 41.2412 | 25 | 0.19
2016 | 20 | 0.5742 | 25 | 0.19
2016 | 21 | 0.0966 | 25 | 0.06
2016 | 22 | 0 | 0 | 0.06
2016 | 23 | 0 | 0 | 0.06
2016 | 0 | 0 | 0 | 0.06
2016 | 1 | 0 | 0 | 0.06
2016 | 2 | 0 | 0 | 0.06
2016 | 3 | 0 | 0 | 0.06
2016 | 4 | 0.0804 | 25 | 0.06
2016 | 5 | 1.0573 | 25 | 0.06
2016 | 6 | 28.9163 | 25 | 0.06
2016 | 7 | 135.5953 | 125 | 0.06
2016 | 8 | 413.6799 | 425 | 0.06
2016 | 9 | 602.8711 | 625 | 0.06
2016 | 10 | 828.6543 | 825 | 0.19
2016 | 11 | 915.9883 | 925 | 0.19
2016 | 12 | 946.0562 | 925 | 0.19
2016 | 13 | 966.6066 | 975 | 0.35
2016 | 14 | 913.4034 | 925 | 0.35
2016 | 15 | 756.2717 | 775 | 0.35
2016 | 16 | 629.0367 | 625 | 0.35
2016 | 17 | 438.5951 | 425 | 0.35
2016 | 18 | 205.5741 | 225 | 0.19
2016 | 19 | 37.3454 | 25 | 0.19
2016 | 20 | 1.0204 | 25 | 0.19
2016 | 21 | 0.0124 | 25 | 0.06
2016 | 22 | 0.0015 | 25 | 0.06
2016 | 23 | 0.1337 | 25 | 0.06
2016 | 0 | 0.1267 | 25 | 0.06
2016 | 1 | 0 | 0 | 0.06
2016 | 2 | 0 | 0 | 0.06
2016 | 3 | 0.0788 | 25 | 0.06
2016 | 4 | 0.0819 | 25 | 0.06
2016 | 5 | 0.5444 | 25 | 0.06
2016 | 6 | 35.0725 | 25 | 0.06
2016 | 7 | 116.3922 | 125 | 0.06
2016 | 8 | 312.0503 | 325 | 0.06
2016 | 9 | 594.753 | 575 | 0.06
2016 | 10 | 797.2832 | 775 | 0.19
2016 | 11 | 920.8074 | 925 | 0.19
2016 | 12 | 975.8404 | 975 | 0.19
2016 | 13 | 968.2025 | 975 | 0.35
2016 | 14 | 905.2258 | 925 | 0.35
2016 | 15 | 777.9724 | 775 | 0.35
2016 | 16 | 629.7252 | 625 | 0.35
2016 | 17 | 448.7424 | 425 | 0.35
2016 | 18 | 256.8161 | 275 | 0.19
2016 | 19 | 70.1155 | 75 | 0.19
2016 | 20 | 1.1805 | 25 | 0.19
2016 | 21 | 0.0232 | 25 | 0.06
2016 | 22 | 0.0811 | 25 | 0.06
2016 | 23 | 0.0726 | 25 | 0.06
2016 | 0 | 0 | 0 | 0.06
2016 | 1 | 0 | 0 | 0.06
2016 | 2 | 0 | 0 | 0.06
2016 | 3 | 0 | 0 | 0.06
2016 | 4 | 0.0889 | 25 | 0.06
2016 | 5 | 2.1384 | 25 | 0.06
2016 | 6 | 90.9674 | 75 | 0.06
2016 | 7 | 213.9598 | 225 | 0.06
2016 | 8 | 211.1657 | 225 | 0.06
2016 | 9 | 615.2916 | 625 | 0.06
2016 | 10 | 702.7438 | 725 | 0.19
2016 | 11 | 918.8524 | 925 | 0.19
2016 | 12 | 976.3134 | 975 | 0.19
2016 | 13 | 973.5553 | 975 | 0.35
2016 | 14 | 892.4527 | 875 | 0.35
2016 | 15 | 783.6828 | 775 | 0.35
2016 | 16 | 650.0935 | 675 | 0.35
2016 | 17 | 439.2445 | 425 | 0.35
2016 | 18 | 257.4305 | 275 | 0.19
2016 | 19 | 69.1568 | 75 | 0.19
2016 | 20 | 1.1593 | 25 | 0.19
2016 | 21 | 0.1414 | 25 | 0.06
2016 | 22 | 0.0278 | 25 | 0.06
2016 | 23 | 0 | 0 | 0.06
2016 | 0 | 0 | 0 | 0.06
2016 | 1 | 0.078 | 25 | 0.06
2016 | 2 | 0.1476 | 25 | 0.06
2016 | 3 | 0 | 0 | 0.06
2016 | 4 | 0 | 0 | 0.06
2016 | 5 | 1.9374 | 25 | 0.06
2016 | 6 | 61.1155 | 75 | 0.06
2016 | 7 | 187.8784 | 175 | 0.06
2016 | 8 | 449.0487 | 425 | 0.06
2016 | 9 | 598.0937 | 575 | 0.06
2016 | 10 | 809.5652 | 825 | 0.19
2016 | 11 | 922.4624 | 925 | 0.19
2016 | 12 | 978.3812 | 975 | 0.19
2016 | 13 | 973.496 | 975 | 0.35
2016 | 14 | 908.5524 | 925 | 0.35
2016 | 15 | 787.6787 | 775 | 0.35
2016 | 16 | 627.0226 | 625 | 0.35
2016 | 17 | 445.6396 | 425 | 0.35
2016 | 18 | 251.1197 | 275 | 0.19
2016 | 19 | 70.1923 | 75 | 0.19
2016 | 20 | 1.1907 | 25 | 0.19
2016 | 21 | 0.1321 | 25 | 0.06
2016 | 22 | 0.0572 | 25 | 0.06
2016 | 23 | 0 | 0 | 0.06
2016 | 0 | 0 | 0 | 0.06
2016 | 1 | 0 | 0 | 0.06
2016 | 2 | 0 | 0 | 0.06
2016 | 3 | 0.0093 | 25 | 0.06
2016 | 4 | 0.1035 | 25 | 0.06
2016 | 5 | 1.9016 | 25 | 0.06
2016 | 6 | 65.4816 | 75 | 0.06
2016 | 7 | 208.9908 | 225 | 0.06
2016 | 8 | 451.7331 | 475 | 0.06
2016 | 9 | 642.2874 | 625 | 0.06
2016 | 10 | 814.0579 | 825 | 0.19
2016 | 11 | 931.451 | 925 | 0.19
2016 | 12 | 988.4337 | 975 | 0.19
2016 | 13 | 983.3857 | 975 | 0.35
2016 | 14 | 915.3903 | 925 | 0.35
2016 | 15 | 793.1212 | 775 | 0.35
2016 | 16 | 633.8234 | 625 | 0.35
2016 | 17 | 450.7698 | 475 | 0.35
2016 | 18 | 246.3542 | 225 | 0.19
2016 | 19 | 56.9703 | 75 | 0.19
2016 | 20 | 0.8049 | 25 | 0.19
2016 | 21 | 0.0966 | 25 | 0.06
2016 | 22 | 0.119 | 25 | 0.06
2016 | 23 | 0.0409 | 25 | 0.06
2016 | 0 | 0 | 0 | 0.06
2016 | 1 | 0 | 0 | 0.06
2016 | 2 | 0 | 0 | 0.06
2016 | 3 | 0 | 0 | 0.06
2016 | 4 | 0 | 0 | 0.06
2016 | 5 | 2.4538 | 25 | 0.06
2016 | 6 | 88.7459 | 75 | 0.06
2016 | 7 | 264.7803 | 275 | 0.06
2016 | 8 | 451.1744 | 475 | 0.06
2016 | 9 | 640.9625 | 625 | 0.06
2016 | 10 | 775.0017 | 775 | 0.19
2016 | 11 | 889.167 | 875 | 0.19
2016 | 12 | 932.3269 | 925 | 0.19
2016 | 13 | 937.0515 | 925 | 0.35
2016 | 14 | 908.0561 | 925 | 0.35
2016 | 15 | 788.0628 | 775 | 0.35
2016 | 16 | 630.212 | 625 | 0.35
2016 | 17 | 451.3833 | 475 | 0.35
2016 | 18 | 153.077 | 175 | 0.19
2016 | 19 | 26.5681 | 25 | 0.19
2016 | 20 | 0.7088 | 25 | 0.19
2016 | 21 | 0.095 | 25 | 0.06
2016 | 22 | 0.0224 | 25 | 0.06
2016 | 23 | 0.0039 | 25 | 0.06
2016 | 0 | 0.1561 | 25 | 0.06
2016 | 1 | 0.17 | 25 | 0.06
2016 | 2 | 0.1769 | 25 | 0.06
2016 | 3 | 0.007 | 25 | 0.06
2016 | 4 | 0 | 0 | 0.06
2016 | 5 | 1.5304 | 25 | 0.06
2016 | 6 | 83.4488 | 75 | 0.06
2016 | 7 | 268.7673 | 275 | 0.06
2016 | 8 | 468.847 | 475 | 0.06
2016 | 9 | 640.7765 | 625 | 0.06
2016 | 10 | 800.0302 | 825 | 0.19
2016 | 11 | 898.8558 | 875 | 0.19
2016 | 12 | 977.569 | 975 | 0.19
2016 | 13 | 968.694 | 975 | 0.35
2016 | 14 | 857.7386 | 875 | 0.35
2016 | 15 | 658.5085 | 675 | 0.35
2016 | 16 | 635.4469 | 625 | 0.35
2016 | 17 | 458.5072 | 475 | 0.35
2016 | 18 | 200.4412 | 225 | 0.19
2016 | 19 | 40.4329 | 25 | 0.19
2016 | 20 | 0.6711 | 25 | 0.19
2016 | 21 | 0.0788 | 25 | 0.06
2016 | 22 | 0.1468 | 25 | 0.06
2016 | 23 | 0.1035 | 25 | 0.06
2016 | 0 | 0.0803 | 25 | 0.06
2016 | 1 | 0.0865 | 25 | 0.06
2016 | 2 | 0.007 | 25 | 0.06
2016 | 3 | 0.0927 | 25 | 0.06
2016 | 4 | 0.0912 | 25 | 0.06
2016 | 5 | 0.6886 | 25 | 0.06
2016 | 6 | 30.3239 | 25 | 0.06
2016 | 7 | 180.9937 | 175 | 0.06
2016 | 8 | 499.8613 | 475 | 0.06
2016 | 9 | 650.3214 | 675 | 0.06
2016 | 10 | 805.5747 | 825 | 0.19
2016 | 11 | 922.2871 | 925 | 0.19
2016 | 12 | 981.7002 | 975 | 0.19
2016 | 13 | 977.4731 | 975 | 0.35
2016 | 14 | 913.0494 | 925 | 0.35
2016 | 15 | 793.2121 | 775 | 0.35
2016 | 16 | 631.0877 | 625 | 0.35
2016 | 17 | 430.7105 | 425 | 0.35
2016 | 18 | 240.519 | 225 | 0.19
2016 | 19 | 40.499 | 25 | 0.19
2016 | 20 | 0.7784 | 25 | 0.19
2016 | 21 | 0.0456 | 25 | 0.06
2016 | 22 | 0.0178 | 25 | 0.06
2016 | 23 | 0.0031 | 25 | 0.06
2016 | 0 | 0.0209 | 25 | 0.06
2016 | 1 | 0.1452 | 25 | 0.06
2016 | 2 | 0.1259 | 25 | 0.06
2016 | 3 | 0.1213 | 25 | 0.06
2016 | 4 | 0.0618 | 25 | 0.06
2016 | 5 | 0.9555 | 25 | 0.06
2016 | 6 | 23.2569 | 25 | 0.06
2016 | 7 | 76.1236 | 75 | 0.06
2016 | 8 | 180.6261 | 175 | 0.06
2016 | 9 | 487.8168 | 475 | 0.06
2016 | 10 | 795.9542 | 775 | 0.19
2016 | 11 | 912.7055 | 925 | 0.19
2016 | 12 | 971 | 975 | 0.19
2016 | 13 | 968.0735 | 975 | 0.35
2016 | 14 | 905.5118 | 925 | 0.35
2016 | 15 | 787.6393 | 775 | 0.35
2016 | 16 | 630.32 | 625 | 0.35
2016 | 17 | 437.0001 | 425 | 0.35
2016 | 18 | 256.178 | 275 | 0.19
2016 | 19 | 68.702 | 75 | 0.19
2016 | 20 | 0.8448 | 25 | 0.19
2016 | 21 | 0.0224 | 25 | 0.06
2016 | 22 | 0.0595 | 25 | 0.06
2016 | 23 | 0 | 0 | 0.06
2016 | 0 | 0.0332 | 25 | 0.06
2016 | 1 | 0.1545 | 25 | 0.06
2016 | 2 | 0 | 0 | 0.06
2016 | 3 | 0 | 0 | 0.06
2016 | 4 | 0.0224 | 25 | 0.06
2016 | 5 | 0.3698 | 25 | 0.06
2016 | 6 | 16.9846 | 25 | 0.06
2016 | 7 | 69.0391 | 75 | 0.06
2016 | 8 | 178.6691 | 175 | 0.06
2016 | 9 | 294.4506 | 275 | 0.06
2016 | 10 | 516.5539 | 525 | 0.19
2016 | 11 | 815.417 | 825 | 0.19
2016 | 12 | 967.0433 | 975 | 0.19
2016 | 13 | 964.5476 | 975 | 0.35
2016 | 14 | 891.5623 | 875 | 0.35
2016 | 15 | 775.6274 | 775 | 0.35
2016 | 16 | 614.604 | 625 | 0.35
2016 | 17 | 426.1165 | 425 | 0.35
2016 | 18 | 236.5203 | 225 | 0.19
2016 | 19 | 56.9169 | 75 | 0.19
2016 | 20 | 0.8067 | 25 | 0.19
2016 | 21 | 0.01 | 25 | 0.06
2016 | 22 | 0.0888 | 25 | 0.06
2016 | 23 | 0.0749 | 25 | 0.06
2016 | 0 | 0 | 0 | 0.06
2016 | 1 | 0.1028 | 25 | 0.06
2016 | 2 | 0.1128 | 25 | 0.06
2016 | 3 | 0.1313 | 25 | 0.06
2016 | 4 | 0.0402 | 25 | 0.06
2016 | 5 | 0.7785 | 25 | 0.06
2016 | 6 | 14.2075 | 25 | 0.06
2016 | 7 | 39.6733 | 25 | 0.06
2016 | 8 | 79.8262 | 75 | 0.06
2016 | 9 | 145.4056 | 125 | 0.06
2016 | 10 | 398.632 | 375 | 0.19
2016 | 11 | 576.9258 | 575 | 0.19
2016 | 12 | 767.5091 | 775 | 0.19
2016 | 13 | 831.1778 | 825 | 0.35
2016 | 14 | 768.5538 | 775 | 0.35
2016 | 15 | 680.0522 | 675 | 0.35
2016 | 16 | 569.0556 | 575 | 0.35
2016 | 17 | 415.1188 | 425 | 0.35
2016 | 18 | 245.0865 | 225 | 0.19
2016 | 19 | 69.0832 | 75 | 0.19
2016 | 20 | 1.1123 | 25 | 0.19
2016 | 21 | 0.0873 | 25 | 0.06
2016 | 22 | 0.0603 | 25 | 0.06
2016 | 23 | 0.1298 | 25 | 0.06
2016 | 0 | 0.0958 | 25 | 0.06
2016 | 1 | 0 | 0 | 0.06
2016 | 2 | 0 | 0 | 0.06
2016 | 3 | 0.1599 | 25 | 0.06
2016 | 4 | 0.1429 | 25 | 0.06
2016 | 5 | 0.6393 | 25 | 0.06
2016 | 6 | 19.9235 | 25 | 0.06
2016 | 7 | 55.4811 | 75 | 0.06
2016 | 8 | 111.9814 | 125 | 0.06
2016 | 9 | 206.3793 | 225 | 0.06
2016 | 10 | 408.9747 | 425 | 0.19
2016 | 11 | 577.5359 | 575 | 0.19
2016 | 12 | 914.2525 | 925 | 0.19
2016 | 13 | 882.4885 | 875 | 0.35
2016 | 14 | 748.0065 | 725 | 0.35
2016 | 15 | 651.3116 | 675 | 0.35
2016 | 16 | 614.1291 | 625 | 0.35
2016 | 17 | 440.5944 | 425 | 0.35
2016 | 18 | 229.9022 | 225 | 0.19
2016 | 19 | 56.1792 | 75 | 0.19
2016 | 20 | 1.0328 | 25 | 0.19
2016 | 21 | 0.0741 | 25 | 0.06
2016 | 22 | 0.0703 | 25 | 0.06
2016 | 23 | 0.0355 | 25 | 0.06
2016 | 0 | 0.1058 | 25 | 0.06
2016 | 1 | 0.0719 | 25 | 0.06
2016 | 2 | 0 | 0 | 0.06
2016 | 3 | 0.0649 | 25 | 0.06
2016 | 4 | 0.0379 | 25 | 0.06
2016 | 5 | 1.6184 | 25 | 0.06
2016 | 6 | 100.4892 | 125 | 0.06
2016 | 7 | 212.9851 | 225 | 0.06
2016 | 8 | 487.9057 | 475 | 0.06
2016 | 9 | 458.7794 | 475 | 0.06
2016 | 10 | 778.719 | 775 | 0.19
2016 | 11 | 895.3105 | 875 | 0.19
2016 | 12 | 951.396 | 975 | 0.19
2016 | 13 | 950.6774 | 975 | 0.35
2016 | 14 | 887.5175 | 875 | 0.35
2016 | 15 | 772.7156 | 775 | 0.35
2016 | 16 | 618.8604 | 625 | 0.35
2016 | 17 | 395.7848 | 375 | 0.35
2016 | 18 | 236.0167 | 225 | 0.19
2016 | 19 | 63.7995 | 75 | 0.19
2016 | 20 | 1.2771 | 25 | 0.19
2016 | 21 | 0.0618 | 25 | 0.06
2016 | 22 | 0.0657 | 25 | 0.06
2016 | 23 | 0.0834 | 25 | 0.06
2016 | 0 | 0.0981 | 25 | 0.06
2016 | 1 | 0.1344 | 25 | 0.06
2016 | 2 | 0.0502 | 25 | 0.06
2016 | 3 | 0.0518 | 25 | 0.06
2016 | 4 | 0.0116 | 25 | 0.06
2016 | 5 | 0.8287 | 25 | 0.06
2016 | 6 | 19.5824 | 25 | 0.06
2016 | 7 | 67.6719 | 75 | 0.06
2016 | 8 | 122.5413 | 125 | 0.06
2016 | 9 | 166.6206 | 175 | 0.06
2016 | 10 | 430.5914 | 425 | 0.19
2016 | 11 | 732.0376 | 725 | 0.19
2016 | 12 | 950.6441 | 975 | 0.19
2016 | 13 | 943.6206 | 925 | 0.35
2016 | 14 | 880.3921 | 875 | 0.35
2016 | 15 | 729.8032 | 725 | 0.35
2016 | 16 | 480.0125 | 475 | 0.35
2016 | 17 | 331.2366 | 325 | 0.35
2016 | 18 | 203.6517 | 225 | 0.19
2016 | 19 | 68.2041 | 75 | 0.19
2016 | 20 | 1.198 | 25 | 0.19
2016 | 21 | 0.01 | 25 | 0.06
2016 | 22 | 0 | 0 | 0.06
2016 | 23 | 0.0031 | 25 | 0.06
2016 | 0 | 0.1166 | 25 | 0.06
2016 | 1 | 0.1035 | 25 | 0.06
2016 | 2 | 0.1012 | 25 | 0.06
2016 | 3 | 0.0981 | 25 | 0.06
2016 | 4 | 0.0487 | 25 | 0.06
2016 | 5 | 0.2383 | 25 | 0.06
2016 | 6 | 17.9046 | 25 | 0.06
2016 | 7 | 71.5067 | 75 | 0.06
2016 | 8 | 193.248 | 175 | 0.06
2016 | 9 | 410.7463 | 425 | 0.06
2016 | 10 | 800.3258 | 825 | 0.19
2016 | 11 | 904.0091 | 925 | 0.19
2016 | 12 | 955.9508 | 975 | 0.19
2016 | 13 | 941.7357 | 925 | 0.35
2016 | 14 | 891.7275 | 875 | 0.35
2016 | 15 | 769.7872 | 775 | 0.35
2016 | 16 | 559.461 | 575 | 0.35
2016 | 17 | 433.012 | 425 | 0.35
2016 | 18 | 242.6525 | 225 | 0.19
2016 | 19 | 60.984 | 75 | 0.19
2016 | 20 | 0.4322 | 25 | 0.19
2016 | 21 | 0.0757 | 25 | 0.06
2016 | 22 | 0.0834 | 25 | 0.06
2016 | 23 | 0.0525 | 25 | 0.06
2016 | 0 | 0 | 0 | 0.06
2016 | 1 | 0 | 0 | 0.06
2016 | 2 | 0.0425 | 25 | 0.06
2016 | 3 | 0.0857 | 25 | 0.06
2016 | 4 | 0.061 | 25 | 0.06
2016 | 5 | 0.6303 | 25 | 0.06
2016 | 6 | 21.2865 | 25 | 0.06
2016 | 7 | 80.2302 | 75 | 0.06
2016 | 8 | 139.2379 | 125 | 0.06
2016 | 9 | 201.6274 | 225 | 0.06
2016 | 10 | 273.5243 | 275 | 0.19
2016 | 11 | 544.1369 | 525 | 0.19
2016 | 12 | 931.0747 | 925 | 0.19
2016 | 13 | 946.8902 | 925 | 0.35
2016 | 14 | 889.9963 | 875 | 0.35
2016 | 15 | 770.4976 | 775 | 0.35
2016 | 16 | 589.4259 | 575 | 0.35
2016 | 17 | 427.9022 | 425 | 0.35
2016 | 18 | 257.1187 | 275 | 0.19
2016 | 19 | 67.7188 | 75 | 0.19
2016 | 20 | 0.945 | 25 | 0.19
2016 | 21 | 0.0695 | 25 | 0.06
2016 | 22 | 0.1174 | 25 | 0.06
2016 | 23 | 0.0857 | 25 | 0.06
2016 | 0 | 0.027 | 25 | 0.06
2016 | 1 | 0.0294 | 25 | 0.06
2016 | 2 | 0.0193 | 25 | 0.06
2016 | 3 | 0.0402 | 25 | 0.06
2016 | 4 | 0.0355 | 25 | 0.06
2016 | 5 | 1.1728 | 25 | 0.06
2016 | 6 | 68.5401 | 75 | 0.06
2016 | 7 | 273.6442 | 275 | 0.06
2016 | 8 | 448.3141 | 425 | 0.06
2016 | 9 | 643.7009 | 625 | 0.06
2016 | 10 | 273.6442 | 275 | 0.19
2016 | 11 | 905.7248 | 925 | 0.19
2016 | 12 | 923.1278 | 925 | 0.19
2016 | 13 | 932.8715 | 925 | 0.35
2016 | 14 | 879.7979 | 875 | 0.35
2016 | 15 | 743.5605 | 725 | 0.35
2016 | 16 | 200.7579 | 225 | 0.35
2016 | 17 | 446.3858 | 425 | 0.35
2016 | 18 | 229.888 | 225 | 0.19
2016 | 19 | 53.6619 | 75 | 0.19
2016 | 20 | 0.5519 | 25 | 0.19
2016 | 21 | 0.0208 | 25 | 0.06
2016 | 22 | 0.027 | 25 | 0.06
2016 | 23 | 0.0286 | 25 | 0.06
2016 | 0 | 0.0224 | 25 | 0.06
2016 | 1 | 0.0232 | 25 | 0.06
2016 | 2 | 0.017 | 25 | 0.06
2016 | 3 | 0.0162 | 25 | 0.06
2016 | 4 | 0.017 | 25 | 0.06
2016 | 5 | 0.3289 | 25 | 0.06
2016 | 6 | 14.676 | 25 | 0.06
2016 | 7 | 68.6102 | 75 | 0.06
2016 | 8 | 176.095 | 175 | 0.06
2016 | 9 | 337.7656 | 325 | 0.06
2016 | 10 | 509.4214 | 525 | 0.19
2016 | 11 | 930.998 | 925 | 0.19
2016 | 12 | 952.5936 | 975 | 0.19
2016 | 13 | 949.3522 | 925 | 0.35
2016 | 14 | 890.9616 | 875 | 0.35
2016 | 15 | 777.2359 | 775 | 0.35
2016 | 16 | 613.3142 | 625 | 0.35
2016 | 17 | 362.3742 | 375 | 0.35
2016 | 18 | 233.8322 | 225 | 0.19
2016 | 19 | 50.9639 | 75 | 0.19
2016 | 20 | 0.6985 | 25 | 0.19
2016 | 21 | 0.017 | 25 | 0.06
2016 | 22 | 0.0263 | 25 | 0.06
2016 | 23 | 0.0324 | 25 | 0.06
2016 | 0 | 0.034 | 25 | 0.06
2016 | 1 | 0.0541 | 25 | 0.06
2016 | 2 | 0.0463 | 25 | 0.06
2016 | 3 | 0.061 | 25 | 0.06
2016 | 4 | 0.0324 | 25 | 0.06
2016 | 5 | 0.7644 | 25 | 0.06
2016 | 6 | 51.7897 | 75 | 0.06
2016 | 7 | 226.9605 | 225 | 0.06
2016 | 8 | 426.9747 | 425 | 0.06
2016 | 9 | 615.8133 | 625 | 0.06
2016 | 10 | 780.273 | 775 | 0.19
2016 | 11 | 905.7248 | 925 | 0.19
2016 | 12 | 973.882 | 975 | 0.19
2016 | 13 | 904.1092 | 925 | 0.35
2016 | 14 | 605.3258 | 625 | 0.35
2016 | 15 | 675.6324 | 675 | 0.35
2016 | 16 | 433.2244 | 425 | 0.35
2016 | 17 | 423.3456 | 425 | 0.35
2016 | 18 | 372.7736 | 375 | 0.19
2016 | 19 | 26.8627 | 25 | 0.19
2016 | 20 | 0.4184 | 25 | 0.19
2016 | 21 | 0.017 | 25 | 0.06
2016 | 22 | 0.0293 | 25 | 0.06
2016 | 23 | 0.0208 | 25 | 0.06
2016 | 0 | 0.0224 | 25 | 0.06
2016 | 1 | 0.0232 | 25 | 0.06
2016 | 2 | 0.017 | 25 | 0.06
2016 | 3 | 0.0162 | 25 | 0.06
2016 | 4 | 0.017 | 25 | 0.06
2016 | 5 | 0.3289 | 25 | 0.06
2016 | 6 | 14.676 | 25 | 0.06
2016 | 7 | 68.6102 | 75 | 0.06
2016 | 8 | 176.095 | 175 | 0.06
2016 | 9 | 337.7656 | 325 | 0.06
2016 | 10 | 509.4214 | 525 | 0.19
2016 | 11 | 905.7248 | 925 | 0.19
2016 | 12 | 939.0794 | 925 | 0.19
2016 | 13 | 946.4108 | 925 | 0.35
2016 | 14 | 889.5103 | 875 | 0.35
2016 | 15 | 729.1461 | 725 | 0.35
2016 | 16 | 631.3504 | 625 | 0.35
2016 | 17 | 195.4372 | 175 | 0.35
2016 | 18 | 372.7736 | 375 | 0.19
2016 | 19 | 71.9607 | 75 | 0.19
2016 | 20 | 1.0282 | 25 | 0.19
2016 | 21 | 0.007 | 25 | 0.06
2016 | 22 | 0.0201 | 25 | 0.06
2016 | 23 | 0.0239 | 25 | 0.06
2016 | 0 | 0.0332 | 25 | 0.06
2016 | 1 | 0.0425 | 25 | 0.06
2016 | 2 | 0.0518 | 25 | 0.06
2016 | 3 | 0.0548 | 25 | 0.06
2016 | 4 | 0.0796 | 25 | 0.06
2016 | 5 | 1.5759 | 25 | 0.06
2016 | 6 | 33.2514 | 25 | 0.06
2016 | 7 | 101.5396 | 125 | 0.06
2016 | 8 | 293.3444 | 275 | 0.06
2016 | 9 | 389.584 | 375 | 0.06
2016 | 10 | 802.9059 | 825 | 0.19
2016 | 11 | 905.7248 | 925 | 0.19
2016 | 12 | 939.0794 | 925 | 0.19
2016 | 13 | 946.4108 | 925 | 0.35
2016 | 14 | 758.2942 | 775 | 0.35
2016 | 15 | 555.708 | 575 | 0.35
2016 | 16 | 408.4557 | 425 | 0.35
2016 | 17 | 265.0418 | 275 | 0.35
2016 | 18 | 729.5437 | 725 | 0.19
2016 | 19 | 37.8874 | 25 | 0.19
2016 | 20 | 0.7346 | 25 | 0.19
2016 | 21 | 0.0139 | 25 | 0.06
2016 | 22 | 0.0417 | 25 | 0.06
2016 | 23 | 0.0193 | 25 | 0.06
2016 | 0 | 0.0332 | 25 | 0.06
2016 | 1 | 0.0425 | 25 | 0.06
2016 | 2 | 0.0518 | 25 | 0.06
2016 | 3 | 0.0548 | 25 | 0.06
2016 | 4 | 0.0796 | 25 | 0.06
2016 | 5 | 1.5759 | 25 | 0.06
2016 | 6 | 33.2514 | 25 | 0.06
2016 | 7 | 101.5396 | 125 | 0.06
2016 | 8 | 293.3444 | 275 | 0.06
2016 | 9 | 389.584 | 375 | 0.06
2016 | 10 | 802.9059 | 825 | 0.19
2016 | 11 | 905.7248 | 925 | 0.19
2016 | 12 | 939.0794 | 925 | 0.19
2016 | 13 | 946.4108 | 925 | 0.35
2016 | 14 | 598.409 | 575 | 0.35
2016 | 15 | 861.6099 | 875 | 0.35
2016 | 16 | 408.4557 | 425 | 0.35
2016 | 17 | 265.0418 | 275 | 0.35
2016 | 18 | 729.5437 | 725 | 0.19
2016 | 19 | 57.6651 | 75 | 0.19
2016 | 20 | 0.7147 | 25 | 0.19
2016 | 21 | 0.017 | 25 | 0.06
2016 | 22 | 0.0255 | 25 | 0.06
2016 | 23 | 0.0208 | 25 | 0.06
2016 | 0 | 0.0193 | 25 | 0.06
2016 | 1 | 0.0193 | 25 | 0.06
2016 | 2 | 0.0162 | 25 | 0.06
2016 | 3 | 0.0162 | 25 | 0.06
2016 | 4 | 0.0317 | 25 | 0.06
2016 | 5 | 0.5105 | 25 | 0.06
2016 | 6 | 22.434 | 25 | 0.06
2016 | 7 | 66.4183 | 75 | 0.06
2016 | 8 | 127.5401 | 125 | 0.06
2016 | 9 | 271.786 | 275 | 0.06
2016 | 10 | 661.6852 | 675 | 0.19
2016 | 11 | 905.7248 | 925 | 0.19
2016 | 12 | 939.0794 | 925 | 0.19
2016 | 13 | 954.6348 | 975 | 0.35
2016 | 14 | 914.1439 | 925 | 0.35
2016 | 15 | 817.064 | 825 | 0.35
2016 | 16 | 550.1015 | 575 | 0.35
2016 | 17 | 209.4142 | 225 | 0.35
2016 | 18 | 363.3272 | 375 | 0.19
2016 | 19 | 71.9607 | 75 | 0.19
2016 | 20 | 1.0282 | 25 | 0.19
2016 | 21 | 0.007 | 25 | 0.06
2016 | 22 | 0.0201 | 25 | 0.06
2016 | 23 | 0.0239 | 25 | 0.06
2016 | 0 | 0.0409 | 25 | 0.06
2016 | 1 | 0.0417 | 25 | 0.06
2016 | 2 | 0.0602 | 25 | 0.06
2016 | 3 | 0.0525 | 25 | 0.06
2016 | 4 | 0.0471 | 25 | 0.06
2016 | 5 | 0.5411 | 25 | 0.06
2016 | 6 | 19.5866 | 25 | 0.06
2016 | 7 | 89.3838 | 75 | 0.06
2016 | 8 | 434.1816 | 425 | 0.06
2016 | 9 | 639.2667 | 625 | 0.06
2016 | 10 | 791.3714 | 775 | 0.19
2016 | 11 | 915.6219 | 925 | 0.19
2016 | 12 | 978.2632 | 975 | 0.19
2016 | 13 | 977.9416 | 975 | 0.35
2016 | 14 | 916.5333 | 925 | 0.35
2016 | 15 | 798.6995 | 775 | 0.35
2016 | 16 | 640.105 | 625 | 0.35
2016 | 17 | 456.3602 | 475 | 0.35
2016 | 18 | 258.0736 | 275 | 0.19
2016 | 19 | 70.4773 | 75 | 0.19
2016 | 20 | 1.0163 | 25 | 0.19
2016 | 21 | 0.0209 | 25 | 0.06
2016 | 22 | 0.0263 | 25 | 0.06
2016 | 23 | 0.0456 | 25 | 0.06
2016 | 0 | 0.0286 | 25 | 0.06
2016 | 1 | 0.0633 | 25 | 0.06
2016 | 2 | 0.0402 | 25 | 0.06
2016 | 3 | 0.027 | 25 | 0.06
2016 | 4 | 0.0378 | 25 | 0.06
2016 | 5 | 0.3372 | 25 | 0.06
2016 | 6 | 14.1501 | 25 | 0.06
2016 | 7 | 75.6184 | 75 | 0.06
2016 | 8 | 443.5415 | 425 | 0.06
2016 | 9 | 589.091 | 575 | 0.06
2016 | 10 | 765.1974 | 775 | 0.19
2016 | 11 | 913.8113 | 925 | 0.19
2016 | 12 | 969.1657 | 975 | 0.19
2016 | 13 | 962.7926 | 975 | 0.35
2016 | 14 | 903.7414 | 925 | 0.35
2016 | 15 | 793.3562 | 775 | 0.35
2016 | 16 | 636.4199 | 625 | 0.35
2016 | 17 | 452.8901 | 475 | 0.35
2016 | 18 | 254.1263 | 275 | 0.19
2016 | 19 | 71.9607 | 75 | 0.19
2016 | 20 | 1.0282 | 25 | 0.19
2016 | 21 | 0.007 | 25 | 0.06
2016 | 22 | 0.0201 | 25 | 0.06
2016 | 23 | 0.0239 | 25 | 0.06
2016 | 0 | 0.027 | 25 | 0.06
2016 | 1 | 0.0294 | 25 | 0.06
2016 | 2 | 0.0193 | 25 | 0.06
2016 | 3 | 0.0402 | 25 | 0.06
2016 | 4 | 0.0355 | 25 | 0.06
2016 | 5 | 1.1728 | 25 | 0.06
2016 | 6 | 68.5401 | 75 | 0.06
2016 | 7 | 273.6442 | 275 | 0.06
2016 | 8 | 448.3141 | 425 | 0.06
2016 | 9 | 643.7009 | 625 | 0.06
2016 | 10 | 796.4683 | 775 | 0.19
2016 | 11 | 910.7453 | 925 | 0.19
2016 | 12 | 971.6278 | 975 | 0.19
2016 | 13 | 965.346 | 975 | 0.35
2016 | 14 | 912.1987 | 925 | 0.35
2016 | 15 | 791.9393 | 775 | 0.35
2016 | 16 | 634.2726 | 625 | 0.35
2016 | 17 | 450.6417 | 475 | 0.35
2016 | 18 | 252.8786 | 275 | 0.19
2016 | 19 | 70.2762 | 75 | 0.19
2016 | 20 | 0.9891 | 25 | 0.19
2016 | 21 | 0.0239 | 25 | 0.06
2016 | 22 | 0.0394 | 25 | 0.06
2016 | 23 | 0.0332 | 25 | 0.06
2016 | 0 | 0.0139 | 25 | 0.06
2016 | 1 | 0.0494 | 25 | 0.06
2016 | 2 | 0.0263 | 25 | 0.06
2016 | 3 | 0.0108 | 25 | 0.06
2016 | 4 | 0.0494 | 25 | 0.06
2016 | 5 | 1.0373 | 25 | 0.06
2016 | 6 | 38.3115 | 25 | 0.06
2016 | 7 | 194.5119 | 175 | 0.06
2016 | 8 | 376.2775 | 375 | 0.06
2016 | 9 | 618.3011 | 625 | 0.06
2016 | 10 | 796.3274 | 775 | 0.19
2016 | 11 | 907.7733 | 925 | 0.19
2016 | 12 | 970.3168 | 975 | 0.19
2016 | 13 | 967.7176 | 975 | 0.35
2016 | 14 | 907.2762 | 925 | 0.35
2016 | 15 | 793.3054 | 775 | 0.35
2016 | 16 | 638.5205 | 625 | 0.35
2016 | 17 | 457.945 | 475 | 0.35
2016 | 18 | 260.9231 | 275 | 0.19
2016 | 19 | 66.9443 | 75 | 0.19
2016 | 20 | 0.8504 | 25 | 0.19
2016 | 21 | 0.0139 | 25 | 0.06
2016 | 22 | 0.0162 | 25 | 0.06
2016 | 23 | 0.0324 | 25 | 0.06
2016 | 0 | 0.0247 | 25 | 0.06
2016 | 1 | 0.0278 | 25 | 0.06
2016 | 2 | 0.0355 | 25 | 0.06
2016 | 3 | 0.0494 | 25 | 0.06
2016 | 4 | 0.0564 | 25 | 0.06
2016 | 5 | 0.9762 | 25 | 0.06
2016 | 6 | 74.6582 | 75 | 0.06
2016 | 7 | 255.7742 | 275 | 0.06
2016 | 8 | 459.245 | 475 | 0.06
2016 | 9 | 644.571 | 625 | 0.06
2016 | 10 | 798.8307 | 775 | 0.19
2016 | 11 | 913.8794 | 925 | 0.19
2016 | 12 | 984.6194 | 975 | 0.19
2016 | 13 | 983.9801 | 975 | 0.35
2016 | 14 | 921.9784 | 925 | 0.35
2016 | 15 | 807.6685 | 825 | 0.35
2016 | 16 | 650.4282 | 675 | 0.35
2016 | 17 | 464.3512 | 475 | 0.35
2016 | 18 | 265.4738 | 275 | 0.19
2016 | 19 | 75.6543 | 75 | 0.19
2016 | 20 | 0.8069 | 25 | 0.19
2016 | 21 | 0.0139 | 25 | 0.06
2016 | 22 | 0.0154 | 25 | 0.06
2016 | 23 | 0.0216 | 25 | 0.06
2016 | 0 | 0.0278 | 25 | 0.06
2016 | 1 | 0.0162 | 25 | 0.06
2016 | 2 | 0.0185 | 25 | 0.06
2016 | 3 | 0.0263 | 25 | 0.06
2016 | 4 | 0.0363 | 25 | 0.06
2016 | 5 | 1.0487 | 25 | 0.06
2016 | 6 | 68.9621 | 75 | 0.06
2016 | 7 | 254.8975 | 275 | 0.06
2016 | 8 | 454.7255 | 475 | 0.06
2016 | 9 | 636.2783 | 625 | 0.06
2016 | 10 | 794.6579 | 775 | 0.19
2016 | 11 | 911.8821 | 925 | 0.19
2016 | 12 | 974.806 | 975 | 0.19
2016 | 13 | 977.4254 | 975 | 0.35
2016 | 14 | 918.4802 | 925 | 0.35
2016 | 15 | 803.9567 | 825 | 0.35
2016 | 16 | 648.6151 | 625 | 0.35
2016 | 17 | 468.9819 | 475 | 0.35
2016 | 18 | 246.1576 | 225 | 0.19
2016 | 19 | 37.8874 | 25 | 0.19
2016 | 20 | 0.7346 | 25 | 0.19
2016 | 21 | 0.0139 | 25 | 0.06
2016 | 22 | 0.0417 | 25 | 0.06
2016 | 23 | 0.0193 | 25 | 0.06
2016 | 0 | 0.0332 | 25 | 0.06
2016 | 1 | 0.0425 | 25 | 0.06
2016 | 2 | 0.0518 | 25 | 0.06
2016 | 3 | 0.0548 | 25 | 0.06
2016 | 4 | 0.0796 | 25 | 0.06
2016 | 5 | 1.5759 | 25 | 0.06
2016 | 6 | 33.2514 | 25 | 0.06
2016 | 7 | 101.5396 | 125 | 0.06
2016 | 8 | 293.3444 | 275 | 0.06
2016 | 9 | 389.584 | 375 | 0.06
2016 | 10 | 802.9059 | 825 | 0.19
2016 | 11 | 918.6622 | 925 | 0.19
2016 | 12 | 984.1082 | 975 | 0.19
2016 | 13 | 984.0042 | 975 | 0.35
2016 | 14 | 922.9443 | 925 | 0.35
2016 | 15 | 810.797 | 825 | 0.35
2016 | 16 | 653.4756 | 675 | 0.35
2016 | 17 | 466.6761 | 475 | 0.35
2016 | 18 | 260.7811 | 275 | 0.19
2016 | 19 | 72.5105 | 75 | 0.19
2016 | 20 | 1.0032 | 25 | 0.19
2016 | 21 | 0.0162 | 25 | 0.06
2016 | 22 | 0.0394 | 25 | 0.06
2016 | 23 | 0.0502 | 25 | 0.06
2016 | 0 | 0.0008 | 25 | 0.06
2016 | 1 | 0.0448 | 25 | 0.06
2016 | 2 | 0.0579 | 25 | 0.06
2016 | 3 | 0.0602 | 25 | 0.06
2016 | 4 | 0.0332 | 25 | 0.06
2016 | 5 | 0.3815 | 25 | 0.06
2016 | 6 | 18.4057 | 25 | 0.06
2016 | 7 | 80.588 | 75 | 0.06
2016 | 8 | 184.1538 | 175 | 0.06
2016 | 9 | 600.4582 | 625 | 0.06
2016 | 10 | 773.8157 | 775 | 0.19
2016 | 11 | 906.5508 | 925 | 0.19
2016 | 12 | 967.814 | 975 | 0.19
2016 | 13 | 969.7416 | 975 | 0.35
2016 | 14 | 910.2437 | 925 | 0.35
2016 | 15 | 797.3372 | 775 | 0.35
2016 | 16 | 640.661 | 625 | 0.35
2016 | 17 | 456.1603 | 475 | 0.35
2016 | 18 | 257.8912 | 275 | 0.19
2016 | 19 | 70.003 | 75 | 0.19
2016 | 20 | 1.0269 | 25 | 0.19
2016 | 21 | 0.0116 | 25 | 0.06
2016 | 22 | 0.0371 | 25 | 0.06
2016 | 23 | 0.0348 | 25 | 0.06
2016 | 0 | 0.0286 | 25 | 0.06
2016 | 1 | 0.0633 | 25 | 0.06
2016 | 2 | 0.0402 | 25 | 0.06
2016 | 3 | 0.027 | 25 | 0.06
2016 | 4 | 0.0378 | 25 | 0.06
2016 | 5 | 0.3372 | 25 | 0.06
2016 | 6 | 14.1501 | 25 | 0.06
2016 | 7 | 75.6184 | 75 | 0.06
2016 | 8 | 443.5415 | 425 | 0.06
2016 | 9 | 589.091 | 575 | 0.06
2016 | 10 | 765.1974 | 775 | 0.19
2016 | 11 | 913.8113 | 925 | 0.19
2016 | 12 | 976.6988 | 975 | 0.19
2016 | 13 | 976.0598 | 975 | 0.35
2016 | 14 | 920.8078 | 925 | 0.35
2016 | 15 | 777.6442 | 775 | 0.35
2016 | 16 | 596.7291 | 575 | 0.35
2016 | 17 | 460.3932 | 475 | 0.35
2016 | 18 | 260.6225 | 275 | 0.19
2016 | 19 | 71.7565 | 75 | 0.19
2016 | 20 | 0.9492 | 25 | 0.19
2016 | 21 | 0.0324 | 25 | 0.06
2016 | 22 | 0.0394 | 25 | 0.06
2016 | 23 | 0.0409 | 25 | 0.06
2016 | 0 | 0.0409 | 25 | 0.06
2016 | 1 | 0.0417 | 25 | 0.06
2016 | 2 | 0.0602 | 25 | 0.06
2016 | 3 | 0.0525 | 25 | 0.06
2016 | 4 | 0.0471 | 25 | 0.06
2016 | 5 | 0.5411 | 25 | 0.06
2016 | 6 | 19.5866 | 25 | 0.06
2016 | 7 | 89.3838 | 75 | 0.06
2016 | 8 | 434.1816 | 425 | 0.06
2016 | 9 | 639.2667 | 625 | 0.06
2016 | 10 | 791.3714 | 775 | 0.19
2016 | 11 | 915.6219 | 925 | 0.19
2016 | 12 | 978.2632 | 975 | 0.19
2016 | 13 | 977.9416 | 975 | 0.35
2016 | 14 | 916.5333 | 925 | 0.35
2016 | 15 | 798.6995 | 775 | 0.35
2016 | 16 | 640.105 | 625 | 0.35
2016 | 17 | 456.3602 | 475 | 0.35
2016 | 18 | 258.0736 | 275 | 0.19
2016 | 19 | 70.4773 | 75 | 0.19
2016 | 20 | 1.0163 | 25 | 0.19
2016 | 21 | 0.0209 | 25 | 0.06
2016 | 22 | 0.0263 | 25 | 0.06
2016 | 23 | 0.0456 | 25 | 0.06
2016 | 0 | 0.0541 | 25 | 0.06
2016 | 1 | 0.0525 | 25 | 0.06
2016 | 2 | 0.0471 | 25 | 0.06
2016 | 3 | 0.0471 | 25 | 0.06
2016 | 4 | 0.0456 | 25 | 0.06
2016 | 5 | 0.6045 | 25 | 0.06
2016 | 6 | 29.6055 | 25 | 0.06
2016 | 7 | 61.5819 | 75 | 0.06
2016 | 8 | 176.3139 | 175 | 0.06
2016 | 9 | 373.4157 | 375 | 0.06
2016 | 10 | 555.7519 | 575 | 0.19
2016 | 11 | 566.3616 | 575 | 0.19
2016 | 12 | 562.7864 | 575 | 0.19
2016 | 13 | 131.6982 | 125 | 0.35
2016 | 14 | 42.1968 | 25 | 0.35
2016 | 15 | 56.8201 | 75 | 0.35
2016 | 16 | 34.2 | 25 | 0.35
2016 | 17 | 46.1532 | 25 | 0.35
2016 | 18 | 12.429 | 25 | 0.19
2016 | 19 | 6.605 | 25 | 0.19
2016 | 20 | 0.2762 | 25 | 0.19
2016 | 21 | 0.0185 | 25 | 0.06
2016 | 22 | 0.0147 | 25 | 0.06
2016 | 23 | 0.0216 | 25 | 0.06
2016 | 0 | 0.0232 | 25 | 0.06
2016 | 1 | 0.0131 | 25 | 0.06
2016 | 2 | 0.0116 | 25 | 0.06
2016 | 3 | 0.0185 | 25 | 0.06
2016 | 4 | 0.0131 | 25 | 0.06
2016 | 5 | 0.6218 | 25 | 0.06
2016 | 6 | 40.4042 | 25 | 0.06
2016 | 7 | 235.5453 | 225 | 0.06
2016 | 8 | 431.8913 | 425 | 0.06
2016 | 9 | 583.2507 | 575 | 0.06
2016 | 10 | 699.3191 | 675 | 0.19
2016 | 11 | 805.8262 | 825 | 0.19
2016 | 12 | 815.8714 | 825 | 0.19
2016 | 13 | 926.2834 | 925 | 0.35
2016 | 14 | 872.1335 | 875 | 0.35
2016 | 15 | 790.0694 | 775 | 0.35
2016 | 16 | 198.393 | 175 | 0.35
2016 | 17 | 68.9923 | 75 | 0.35
2016 | 18 | 15.8217 | 25 | 0.19
2016 | 19 | 8.9548 | 25 | 0.19
2016 | 20 | 0.1414 | 25 | 0.19
2016 | 21 | 0.0324 | 25 | 0.06
2016 | 22 | 0.017 | 25 | 0.06
2016 | 23 | 0.0116 | 25 | 0.06
2016 | 0 | 0.0147 | 25 | 0.06
2016 | 1 | 0.0069 | 25 | 0.06
2016 | 2 | 0.0147 | 25 | 0.06
2016 | 3 | 0.0124 | 25 | 0.06
2016 | 4 | 0.0201 | 25 | 0.06
2016 | 5 | 0.5973 | 25 | 0.06
2016 | 6 | 25.5648 | 25 | 0.06
2016 | 7 | 102.0859 | 125 | 0.06
2016 | 8 | 181.3851 | 175 | 0.06
2016 | 9 | 359.2962 | 375 | 0.06
2016 | 10 | 494.7436 | 475 | 0.19
2016 | 11 | 549.6573 | 525 | 0.19
2016 | 12 | 501.4273 | 525 | 0.19
2016 | 13 | 488.4321 | 475 | 0.35
2016 | 14 | 562.1454 | 575 | 0.35
2016 | 15 | 745.884 | 725 | 0.35
2016 | 16 | 616.5011 | 625 | 0.35
2016 | 17 | 427.3464 | 425 | 0.35
2016 | 18 | 183.6307 | 175 | 0.19
2016 | 19 | 26.8627 | 25 | 0.19
2016 | 20 | 0.4184 | 25 | 0.19
2016 | 21 | 0.017 | 25 | 0.06
2016 | 22 | 0.0293 | 25 | 0.06
2016 | 23 | 0.0208 | 25 | 0.06
2016 | 0 | 0.0224 | 25 | 0.06
2016 | 1 | 0.0232 | 25 | 0.06
2016 | 2 | 0.017 | 25 | 0.06
2016 | 3 | 0.0162 | 25 | 0.06
2016 | 4 | 0.017 | 25 | 0.06
2016 | 5 | 0.3289 | 25 | 0.06
2016 | 6 | 14.676 | 25 | 0.06
2016 | 7 | 68.6102 | 75 | 0.06
2016 | 8 | 176.095 | 175 | 0.06
2016 | 9 | 337.7656 | 325 | 0.06
2016 | 10 | 509.4214 | 525 | 0.19
2016 | 11 | 429.6721 | 425 | 0.19
2016 | 12 | 765.4052 | 775 | 0.19
2016 | 13 | 853.0485 | 875 | 0.35
2016 | 14 | 849.3117 | 825 | 0.35
2016 | 15 | 764.6844 | 775 | 0.35
2016 | 16 | 605.6765 | 625 | 0.35
2016 | 17 | 297.6795 | 275 | 0.35
2016 | 18 | 191.7106 | 175 | 0.19
2016 | 19 | 37.5277 | 25 | 0.19
2016 | 20 | 0.4377 | 25 | 0.19
2016 | 21 | 0.0116 | 25 | 0.06
2016 | 22 | 0.0216 | 25 | 0.06
2016 | 23 | 0.0278 | 25 | 0.06
2016 | 0 | 0.0185 | 25 | 0.06
2016 | 1 | 0.0224 | 25 | 0.06
2016 | 2 | 0.0185 | 25 | 0.06
2016 | 3 | 0.0116 | 25 | 0.06
2016 | 4 | 0.0131 | 25 | 0.06
2016 | 5 | 0.4247 | 25 | 0.06
2016 | 6 | 14.489 | 25 | 0.06
2016 | 7 | 68.1754 | 75 | 0.06
2016 | 8 | 218.6724 | 225 | 0.06
2016 | 9 | 393.2335 | 375 | 0.06
2016 | 10 | 502.8857 | 525 | 0.19
2016 | 11 | 860.8481 | 875 | 0.19
2016 | 12 | 957.8102 | 975 | 0.19
2016 | 13 | 954.0174 | 975 | 0.35
2016 | 14 | 882.7328 | 875 | 0.35
2016 | 15 | 778.1622 | 775 | 0.35
2016 | 16 | 623.001 | 625 | 0.35
2016 | 17 | 443.7861 | 425 | 0.35
2016 | 18 | 249.7209 | 225 | 0.19
2016 | 19 | 59.7558 | 75 | 0.19
2016 | 20 | 0.7502 | 25 | 0.19
2016 | 21 | 0.017 | 25 | 0.06
2016 | 22 | 0.0208 | 25 | 0.06
2016 | 23 | 0.0147 | 25 | 0.06
2016 | 0 | 0.0209 | 25 | 0.06
2016 | 1 | 0.0209 | 25 | 0.06
2016 | 2 | 0.0154 | 25 | 0.06
2016 | 3 | 0.0124 | 25 | 0.06
2016 | 4 | 0.0255 | 25 | 0.06
2016 | 5 | 0.3475 | 25 | 0.06
2016 | 6 | 7.8602 | 25 | 0.06
2016 | 7 | 37.9027 | 25 | 0.06
2016 | 8 | 80.9035 | 75 | 0.06
2016 | 9 | 128.8976 | 125 | 0.06
2016 | 10 | 222.6525 | 225 | 0.19
2016 | 11 | 420.6074 | 425 | 0.19
2016 | 12 | 904.295 | 925 | 0.19
2016 | 13 | 937.6712 | 925 | 0.35
2016 | 14 | 879.8906 | 875 | 0.35
2016 | 15 | 766.8673 | 775 | 0.35
2016 | 16 | 611.2528 | 625 | 0.35
2016 | 17 | 424.1388 | 425 | 0.35
2016 | 18 | 234.171 | 225 | 0.19
2016 | 19 | 57.6651 | 75 | 0.19
2016 | 20 | 0.7147 | 25 | 0.19
2016 | 21 | 0.017 | 25 | 0.06
2016 | 22 | 0.0255 | 25 | 0.06
2016 | 23 | 0.0208 | 25 | 0.06
2016 | 0 | 0.0193 | 25 | 0.06
2016 | 1 | 0.0193 | 25 | 0.06
2016 | 2 | 0.0162 | 25 | 0.06
2016 | 3 | 0.0162 | 25 | 0.06
2016 | 4 | 0.0317 | 25 | 0.06
2016 | 5 | 0.5105 | 25 | 0.06
2016 | 6 | 22.434 | 25 | 0.06
2016 | 7 | 66.4183 | 75 | 0.06
2016 | 8 | 127.5401 | 125 | 0.06
2016 | 9 | 271.786 | 275 | 0.06
2016 | 10 | 661.6852 | 675 | 0.19
2016 | 11 | 890.6461 | 875 | 0.19
2016 | 12 | 956.5341 | 975 | 0.19
2016 | 13 | 960.5246 | 975 | 0.35
2016 | 14 | 901.6674 | 925 | 0.35
2016 | 15 | 788.9395 | 775 | 0.35
2016 | 16 | 631.5729 | 625 | 0.35
2016 | 17 | 444.5825 | 425 | 0.35
2016 | 18 | 233.8322 | 225 | 0.19
2016 | 19 | 50.9639 | 75 | 0.19
2016 | 20 | 0.6985 | 25 | 0.19
2016 | 21 | 0.017 | 25 | 0.06
2016 | 22 | 0.0263 | 25 | 0.06
2016 | 23 | 0.0324 | 25 | 0.06
2016 | 0 | 0.034 | 25 | 0.06
2016 | 1 | 0.0541 | 25 | 0.06
2016 | 2 | 0.0463 | 25 | 0.06
2016 | 3 | 0.061 | 25 | 0.06
2016 | 4 | 0.0324 | 25 | 0.06
2016 | 5 | 0.7644 | 25 | 0.06
2016 | 6 | 51.7897 | 75 | 0.06
2016 | 7 | 226.9605 | 225 | 0.06
2016 | 8 | 426.9747 | 425 | 0.06
2016 | 9 | 615.8133 | 625 | 0.06
2016 | 10 | 780.273 | 775 | 0.19
2016 | 11 | 901.1404 | 925 | 0.19
2016 | 12 | 966.1832 | 975 | 0.19
2016 | 13 | 967.4672 | 975 | 0.35
2016 | 14 | 907.1989 | 925 | 0.35
2016 | 15 | 785.6264 | 775 | 0.35
2016 | 16 | 622.7672 | 625 | 0.35
2016 | 17 | 439.3661 | 425 | 0.35
2016 | 18 | 240.8531 | 225 | 0.19
2016 | 19 | 57.3031 | 75 | 0.19
2016 | 20 | 0.6745 | 25 | 0.19
2016 | 21 | 0.0201 | 25 | 0.06
2016 | 22 | 0.0185 | 25 | 0.06
2016 | 23 | 0.0216 | 25 | 0.06
2016 | 0 | 0.0332 | 25 | 0.06
2016 | 1 | 0.0332 | 25 | 0.06
2016 | 2 | 0.0193 | 25 | 0.06
2016 | 3 | 0.0286 | 25 | 0.06
2016 | 4 | 0.0425 | 25 | 0.06
2016 | 5 | 0.5506 | 25 | 0.06
2016 | 6 | 36.9097 | 25 | 0.06
2016 | 7 | 121.0906 | 125 | 0.06
2016 | 8 | 402.9022 | 425 | 0.06
2016 | 9 | 599.7681 | 575 | 0.06
2016 | 10 | 779.282 | 775 | 0.19
2016 | 11 | 905.617 | 925 | 0.19
2016 | 12 | 967.3623 | 975 | 0.19
2016 | 13 | 970.7275 | 975 | 0.35
2016 | 14 | 903.237 | 925 | 0.35
2016 | 15 | 756.6483 | 775 | 0.35
2016 | 16 | 537.9671 | 525 | 0.35
2016 | 17 | 378.502 | 375 | 0.35
2016 | 18 | 248.9366 | 225 | 0.19
2016 | 19 | 56.8577 | 75 | 0.19
2016 | 20 | 0.3211 | 25 | 0.19
2016 | 21 | 0.0301 | 25 | 0.06
2016 | 22 | 0.0309 | 25 | 0.06
2016 | 23 | 0.0402 | 25 | 0.06
2016 | 0 | 0.0402 | 25 | 0.06
2016 | 1 | 0.0232 | 25 | 0.06
2016 | 2 | 0.0293 | 25 | 0.06
2016 | 3 | 0.0263 | 25 | 0.06
2016 | 4 | 0.0293 | 25 | 0.06
2016 | 5 | 0.2031 | 25 | 0.06
2016 | 6 | 20.3548 | 25 | 0.06
2016 | 7 | 110.2719 | 125 | 0.06
2016 | 8 | 240.8335 | 225 | 0.06
2016 | 9 | 656.0147 | 675 | 0.06
2016 | 10 | 777.9439 | 775 | 0.19
2016 | 11 | 900.7276 | 925 | 0.19
2016 | 12 | 964.7513 | 975 | 0.19
2016 | 13 | 963.9723 | 975 | 0.35
2016 | 14 | 899.7109 | 875 | 0.35
2016 | 15 | 781.1652 | 775 | 0.35
2016 | 16 | 621.733 | 625 | 0.35
2016 | 17 | 433.346 | 425 | 0.35
2016 | 18 | 229.888 | 225 | 0.19
2016 | 19 | 53.6619 | 75 | 0.19
2016 | 20 | 0.5519 | 25 | 0.19
2016 | 21 | 0.0208 | 25 | 0.06
2016 | 22 | 0.027 | 25 | 0.06
2016 | 23 | 0.0286 | 25 | 0.06
2016 | 0 | 0.027 | 25 | 0.06
2016 | 1 | 0.0425 | 25 | 0.06
2016 | 2 | 0.044 | 25 | 0.06
2016 | 3 | 0.0533 | 25 | 0.06
2016 | 4 | 0.0433 | 25 | 0.06
2016 | 5 | 0.1792 | 25 | 0.06
2016 | 6 | 18.3603 | 25 | 0.06
2016 | 7 | 162.0728 | 175 | 0.06
2016 | 8 | 440.7245 | 425 | 0.06
2016 | 9 | 608.6116 | 625 | 0.06
2016 | 10 | 774.1824 | 775 | 0.19
2016 | 11 | 898.7303 | 875 | 0.19
2016 | 12 | 963.4406 | 975 | 0.19
2016 | 13 | 966.1306 | 975 | 0.35
2016 | 14 | 903.5602 | 925 | 0.35
2016 | 15 | 789.3684 | 775 | 0.35
2016 | 16 | 632.5284 | 625 | 0.35
2016 | 17 | 444.0761 | 425 | 0.35
2016 | 18 | 239.8302 | 225 | 0.19
2016 | 19 | 52.7817 | 75 | 0.19
2016 | 20 | 0.5102 | 25 | 0.19
2016 | 21 | 0.0162 | 25 | 0.06
2016 | 22 | 0.0154 | 25 | 0.06
2016 | 23 | 0.0193 | 25 | 0.06
2016 | 0 | 0.0193 | 25 | 0.06
2016 | 1 | 0.0216 | 25 | 0.06
2016 | 2 | 0.0185 | 25 | 0.06
2016 | 3 | 0.0278 | 25 | 0.06
2016 | 4 | 0.0193 | 25 | 0.06
2016 | 5 | 0.1212 | 25 | 0.06
2016 | 6 | 10.4914 | 25 | 0.06
2016 | 7 | 59.5652 | 75 | 0.06
2016 | 8 | 152.2838 | 175 | 0.06
2016 | 9 | 309.1966 | 325 | 0.06
2016 | 10 | 660.0986 | 675 | 0.19
2016 | 11 | 842.9274 | 825 | 0.19
2016 | 12 | 918.867 | 925 | 0.19
2016 | 13 | 920.8712 | 925 | 0.35
2016 | 14 | 852.6927 | 875 | 0.35
2016 | 15 | 727.4395 | 725 | 0.35
2016 | 16 | 591.9247 | 575 | 0.35
2016 | 17 | 410.6415 | 425 | 0.35
2016 | 18 | 209.3756 | 225 | 0.19
2016 | 19 | 44.5535 | 25 | 0.19
2016 | 20 | 0.3196 | 25 | 0.19
2016 | 21 | 0.0201 | 25 | 0.06
2016 | 22 | 0.0147 | 25 | 0.06
2016 | 23 | 0.0154 | 25 | 0.06
2016 | 0 | 0.0255 | 25 | 0.06
2016 | 1 | 0.0324 | 25 | 0.06
2016 | 2 | 0.0317 | 25 | 0.06
2016 | 3 | 0.0371 | 25 | 0.06
2016 | 4 | 0.0348 | 25 | 0.06
2016 | 5 | 0.244 | 25 | 0.06
2016 | 6 | 20.1306 | 25 | 0.06
2016 | 7 | 121.9473 | 125 | 0.06
2016 | 8 | 161.0797 | 175 | 0.06
2016 | 9 | 334.6521 | 325 | 0.06
2016 | 10 | 453.5677 | 475 | 0.19
2016 | 11 | 873.3552 | 875 | 0.19
2016 | 12 | 814.4702 | 825 | 0.19
2016 | 13 | 910.9037 | 925 | 0.35
2016 | 14 | 853.1658 | 875 | 0.35
2016 | 15 | 741.5073 | 725 | 0.35
2016 | 16 | 526.0665 | 525 | 0.35
2016 | 17 | 380.9218 | 375 | 0.35
2016 | 18 | 136.1576 | 125 | 0.19
2016 | 19 | 39.5632 | 25 | 0.19
2016 | 20 | 0.3034 | 25 | 0.19
2016 | 21 | 0.0178 | 25 | 0.06
2016 | 22 | 0.0147 | 25 | 0.06
2016 | 23 | 0.0239 | 25 | 0.06
2016 | 0 | 0.0819 | 25 | 0.06
2016 | 1 | 0.1082 | 25 | 0.06
2016 | 2 | 0.0919 | 25 | 0.06
2016 | 3 | 0.068 | 25 | 0.06
2016 | 4 | 0.0734 | 25 | 0.06
2016 | 5 | 0.275 | 25 | 0.06
2016 | 6 | 17.3905 | 25 | 0.06
2016 | 7 | 149.2214 | 125 | 0.06
2016 | 8 | 388.2138 | 375 | 0.06
2016 | 9 | 580.277 | 575 | 0.06
2016 | 10 | 744.5478 | 725 | 0.19
2016 | 11 | 866.676 | 875 | 0.19
2016 | 12 | 931.4693 | 925 | 0.19
2016 | 13 | 932.9272 | 925 | 0.35
2016 | 14 | 873.2489 | 875 | 0.35
2016 | 15 | 757.266 | 775 | 0.35
2016 | 16 | 586.2874 | 575 | 0.35
2016 | 17 | 277.9524 | 275 | 0.35
2016 | 18 | 215.1554 | 225 | 0.19
2016 | 19 | 38.3886 | 25 | 0.19
2016 | 20 | 0.0432 | 25 | 0.19
2016 | 21 | 0.0572 | 25 | 0.06
2016 | 22 | 0.0301 | 25 | 0.06
2016 | 23 | 0.017 | 25 | 0.06
2016 | 0 | 0.0819 | 25 | 0.06
2016 | 1 | 0.0819 | 25 | 0.06
2016 | 2 | 0.0773 | 25 | 0.06
2016 | 3 | 0.0927 | 25 | 0.06
2016 | 4 | 0.0626 | 25 | 0.06
2016 | 5 | 0.1251 | 25 | 0.06
2016 | 6 | 11.522 | 25 | 0.06
2016 | 7 | 62.8614 | 75 | 0.06
2016 | 8 | 202.6724 | 225 | 0.06
2016 | 9 | 532.3034 | 525 | 0.06
2016 | 10 | 606.512 | 625 | 0.19
2016 | 11 | 624.4602 | 625 | 0.19
2016 | 12 | 620.0766 | 625 | 0.19
2016 | 13 | 666.551 | 675 | 0.35
2016 | 14 | 571.8624 | 575 | 0.35
2016 | 15 | 659.8548 | 675 | 0.35
2016 | 16 | 357.4747 | 375 | 0.35
2016 | 17 | 292.3745 | 275 | 0.35
2016 | 18 | 63.9353 | 75 | 0.19
2016 | 19 | 10.5631 | 25 | 0.19
2016 | 20 | 0.1745 | 25 | 0.19
2016 | 21 | 0.0533 | 25 | 0.06
2016 | 22 | 0.0479 | 25 | 0.06
2016 | 23 | 0.0517 | 25 | 0.06
2016 | 0 | 0.0479 | 25 | 0.06
2016 | 1 | 0.0564 | 25 | 0.06
2016 | 2 | 0.061 | 25 | 0.06
2016 | 3 | 0.0579 | 25 | 0.06
2016 | 4 | 0.0687 | 25 | 0.06
2016 | 5 | 0.0548 | 25 | 0.06
2016 | 6 | 5.4006 | 25 | 0.06
2016 | 7 | 62.2244 | 75 | 0.06
2016 | 8 | 68.4255 | 75 | 0.06
2016 | 9 | 140.4569 | 125 | 0.06
2016 | 10 | 129.4824 | 125 | 0.19
2016 | 11 | 441.3814 | 425 | 0.19
2016 | 12 | 533.8302 | 525 | 0.19
2016 | 13 | 648.0088 | 625 | 0.35
2016 | 14 | 332.3773 | 325 | 0.35
2016 | 15 | 132.5934 | 125 | 0.35
2016 | 16 | 106.6231 | 125 | 0.35
2016 | 17 | 169.2102 | 175 | 0.35
2016 | 18 | 47.6488 | 25 | 0.19
2016 | 19 | 4.7358 | 25 | 0.19
2016 | 20 | 0.1282 | 25 | 0.19
2016 | 21 | 0.0193 | 25 | 0.06
2016 | 22 | 0.0224 | 25 | 0.06
2016 | 23 | 0.0263 | 25 | 0.06
2016 | 0 | 0.0293 | 25 | 0.06
2016 | 1 | 0.034 | 25 | 0.06
2016 | 2 | 0.0209 | 25 | 0.06
2016 | 3 | 0.017 | 25 | 0.06
2016 | 4 | 0.051 | 25 | 0.06
2016 | 5 | 0.2603 | 25 | 0.06
2016 | 6 | 33.5661 | 25 | 0.06
2016 | 7 | 194.0165 | 175 | 0.06
2016 | 8 | 343.0957 | 325 | 0.06
2016 | 9 | 582.4396 | 575 | 0.06
2016 | 10 | 752.5938 | 775 | 0.19
2016 | 11 | 878.8865 | 875 | 0.19
2016 | 12 | 951.9363 | 975 | 0.19
2016 | 13 | 963.4042 | 975 | 0.35
2016 | 14 | 907.7879 | 925 | 0.35
2016 | 15 | 793.1363 | 775 | 0.35
2016 | 16 | 631.1324 | 625 | 0.35
2016 | 17 | 441.5517 | 425 | 0.35
2016 | 18 | 234.2356 | 225 | 0.19
2016 | 19 | 45.9876 | 25 | 0.19
2016 | 20 | 0.2742 | 25 | 0.19
2016 | 21 | 0.0919 | 25 | 0.06
2016 | 22 | 0.0834 | 25 | 0.06
2016 | 23 | 0.0773 | 25 | 0.06
2016 | 0 | 0.0471 | 25 | 0.06
2016 | 1 | 0 | 0 | 0.06
2016 | 2 | 0.0765 | 25 | 0.06
2016 | 3 | 0.0958 | 25 | 0.06
2016 | 4 | 0.0402 | 25 | 0.06
2016 | 5 | 0.0077 | 25 | 0.06
2016 | 6 | 32.1417 | 25 | 0.06
2016 | 7 | 223.6402 | 225 | 0.06
2016 | 8 | 430.8429 | 425 | 0.06
2016 | 9 | 625.9446 | 625 | 0.06
2016 | 10 | 791.6168 | 775 | 0.19
2016 | 11 | 914.4613 | 925 | 0.19
2016 | 12 | 982.7816 | 975 | 0.19
2016 | 13 | 982.8918 | 975 | 0.35
2016 | 14 | 918.2905 | 925 | 0.35
2016 | 15 | 799.1366 | 775 | 0.35
2016 | 16 | 635.6908 | 625 | 0.35
2016 | 17 | 442.6449 | 425 | 0.35
2016 | 18 | 229.7921 | 225 | 0.19
2016 | 19 | 44.7195 | 25 | 0.19
2016 | 20 | 0.129 | 25 | 0.19
2016 | 21 | 0 | 0 | 0.06
2016 | 22 | 0.0811 | 25 | 0.06
2016 | 23 | 0.0904 | 25 | 0.06
2016 | 0 | 0.0811 | 25 | 0.06
2016 | 1 | 0.0811 | 25 | 0.06
2016 | 2 | 0 | 0 | 0.06
2016 | 3 | 0.0525 | 25 | 0.06
2016 | 4 | 0.0626 | 25 | 0.06
2016 | 5 | 0.1715 | 25 | 0.06
2016 | 6 | 9.0928 | 25 | 0.06
2016 | 7 | 60.5508 | 75 | 0.06
2016 | 8 | 194.3216 | 175 | 0.06
2016 | 9 | 369.4645 | 375 | 0.06
2016 | 10 | 714.7133 | 725 | 0.19
2016 | 11 | 887.788 | 875 | 0.19
2016 | 12 | 953.8455 | 975 | 0.19
2016 | 13 | 947.9898 | 925 | 0.35
2016 | 14 | 886.992 | 875 | 0.35
2016 | 15 | 763.4133 | 775 | 0.35
2016 | 16 | 601.8988 | 625 | 0.35
2016 | 17 | 410.0376 | 425 | 0.35
2016 | 18 | 210.2633 | 225 | 0.19
2016 | 19 | 32.7551 | 25 | 0.19
2016 | 20 | 0.1637 | 25 | 0.19
2016 | 21 | 0.0672 | 25 | 0.06
2016 | 22 | 0.0464 | 25 | 0.06
2016 | 23 | 0.0765 | 25 | 0.06
2016 | 0 | 0.0997 | 25 | 0.06
2016 | 1 | 0.1051 | 25 | 0.06
2016 | 2 | 0.0904 | 25 | 0.06
2016 | 3 | 0.095 | 25 | 0.06
2016 | 4 | 0.0309 | 25 | 0.06
2016 | 5 | 0.1506 | 25 | 0.06
2016 | 6 | 9.6234 | 25 | 0.06
2016 | 7 | 64.2718 | 75 | 0.06
2016 | 8 | 134.6024 | 125 | 0.06
2016 | 9 | 355.5252 | 375 | 0.06
2016 | 10 | 707.9756 | 725 | 0.19
2016 | 11 | 852.8146 | 875 | 0.19
2016 | 12 | 920.4749 | 925 | 0.19
2016 | 13 | 922.1046 | 925 | 0.35
2016 | 14 | 865.9547 | 875 | 0.35
2016 | 15 | 750.7223 | 775 | 0.35
2016 | 16 | 584.5341 | 575 | 0.35
2016 | 17 | 400.6003 | 425 | 0.35
2016 | 18 | 200.1049 | 225 | 0.19
2016 | 19 | 31.1325 | 25 | 0.19
2016 | 20 | 0.1676 | 25 | 0.19
2016 | 21 | 0.0324 | 25 | 0.06
2016 | 22 | 0 | 0 | 0.06
2016 | 23 | 0.1004 | 25 | 0.06
2016 | 0 | 0.0981 | 25 | 0.06
2016 | 1 | 0.0502 | 25 | 0.06
2016 | 2 | 0.1128 | 25 | 0.06
2016 | 3 | 0.0881 | 25 | 0.06
2016 | 4 | 0.0695 | 25 | 0.06
2016 | 5 | 0.0796 | 25 | 0.06
2016 | 6 | 10.3073 | 25 | 0.06
2016 | 7 | 72.2745 | 75 | 0.06
2016 | 8 | 185.3687 | 175 | 0.06
2016 | 9 | 376.477 | 375 | 0.06
2016 | 10 | 755.9503 | 775 | 0.19
2016 | 11 | 870.7151 | 875 | 0.19
2016 | 12 | 935.3654 | 925 | 0.19
2016 | 13 | 935.251 | 925 | 0.35
2016 | 14 | 872.1947 | 875 | 0.35
2016 | 15 | 757.3333 | 775 | 0.35
2016 | 16 | 602.1909 | 625 | 0.35
2016 | 17 | 319.6437 | 325 | 0.35
2016 | 18 | 105.214 | 125 | 0.19
2016 | 19 | 25.6282 | 25 | 0.19
2016 | 20 | 0.0741 | 25 | 0.19
2016 | 21 | 0 | 0 | 0.06
2016 | 22 | 0.0425 | 25 | 0.06
2016 | 23 | 0.0633 | 25 | 0.06
2016 | 0 | 0.0587 | 25 | 0.06
2016 | 1 | 0.0595 | 25 | 0.06
2016 | 2 | 0.0463 | 25 | 0.06
2016 | 3 | 0.0556 | 25 | 0.06
2016 | 4 | 0.0471 | 25 | 0.06
2016 | 5 | 0.1074 | 25 | 0.06
2016 | 6 | 10.5914 | 25 | 0.06
2016 | 7 | 59.1973 | 75 | 0.06
2016 | 8 | 180.5526 | 175 | 0.06
2016 | 9 | 233.0884 | 225 | 0.06
2016 | 10 | 370.2344 | 375 | 0.19
2016 | 11 | 733.0467 | 725 | 0.19
2016 | 12 | 928.6374 | 925 | 0.19
2016 | 13 | 932.5634 | 925 | 0.35
2016 | 14 | 878.9697 | 875 | 0.35
2016 | 15 | 644.0881 | 625 | 0.35
2016 | 16 | 383.7521 | 375 | 0.35
2016 | 17 | 167.4716 | 175 | 0.35
2016 | 18 | 59.8709 | 75 | 0.19
2016 | 19 | 7.9264 | 25 | 0.19
2016 | 20 | 0.0911 | 25 | 0.19
2016 | 21 | 0.0687 | 25 | 0.06
2016 | 22 | 0.0641 | 25 | 0.06
2016 | 23 | 0.0487 | 25 | 0.06
2016 | 0 | 0.0602 | 25 | 0.06
2016 | 1 | 0.0587 | 25 | 0.06
2016 | 2 | 0.0116 | 25 | 0.06
2016 | 3 | 0.0471 | 25 | 0.06
2016 | 4 | 0.0579 | 25 | 0.06
2016 | 5 | 0.1591 | 25 | 0.06
2016 | 6 | 7.9489 | 25 | 0.06
2016 | 7 | 43.5015 | 25 | 0.06
2016 | 8 | 297.4394 | 275 | 0.06
2016 | 9 | 577.6985 | 575 | 0.06
2016 | 10 | 735.4621 | 725 | 0.19
2016 | 11 | 874.0108 | 875 | 0.19
2016 | 12 | 941.3075 | 925 | 0.19
2016 | 13 | 939.0952 | 925 | 0.35
2016 | 14 | 873.4184 | 875 | 0.35
2016 | 15 | 749.1694 | 725 | 0.35
2016 | 16 | 585.8497 | 575 | 0.35
2016 | 17 | 389.1121 | 375 | 0.35
2016 | 18 | 194.9954 | 175 | 0.19
2016 | 19 | 28.6903 | 25 | 0.19
2016 | 20 | 0.0765 | 25 | 0.19
2016 | 21 | 0.0433 | 25 | 0.06
2016 | 22 | 0.0487 | 25 | 0.06
2016 | 23 | 0.0603 | 25 | 0.06
2016 | 0 | 0.0633 | 25 | 0.06
2016 | 1 | 0.0989 | 25 | 0.06
2016 | 2 | 0.0155 | 25 | 0.06
2016 | 3 | 0.0085 | 25 | 0.06
2016 | 4 | 0.0958 | 25 | 0.06
2016 | 5 | 0.153 | 25 | 0.06
2016 | 6 | 18.9883 | 25 | 0.06
2016 | 7 | 161.7448 | 175 | 0.06
2016 | 8 | 364.1549 | 375 | 0.06
2016 | 9 | 582.6998 | 575 | 0.06
2016 | 10 | 737.6628 | 725 | 0.19
2016 | 11 | 849.9736 | 825 | 0.19
2016 | 12 | 923.4564 | 925 | 0.19
2016 | 13 | 911.5078 | 925 | 0.35
2016 | 14 | 851.9389 | 875 | 0.35
2016 | 15 | 653.9454 | 675 | 0.35
2016 | 16 | 491.1224 | 475 | 0.35
2016 | 17 | 344.0307 | 325 | 0.35
2016 | 18 | 179.2821 | 175 | 0.19
2016 | 19 | 22.973 | 25 | 0.19
2016 | 20 | 0.0772 | 25 | 0.19
2016 | 21 | 0.0402 | 25 | 0.06
2016 | 22 | 0.0394 | 25 | 0.06
2016 | 23 | 0.0402 | 25 | 0.06
2016 | 0 | 0.0664 | 25 | 0.06
2016 | 1 | 0.0796 | 25 | 0.06
2016 | 2 | 0.0873 | 25 | 0.06
2016 | 3 | 0.085 | 25 | 0.06
2016 | 4 | 0.0734 | 25 | 0.06
2016 | 5 | 0.1128 | 25 | 0.06
2016 | 6 | 18.3293 | 25 | 0.06
2016 | 7 | 118.509 | 125 | 0.06
2016 | 8 | 213.6182 | 225 | 0.06
2016 | 9 | 576.6625 | 575 | 0.06
2016 | 10 | 780.4062 | 775 | 0.19
2016 | 11 | 852.113 | 875 | 0.19
2016 | 12 | 827.4409 | 825 | 0.19
2016 | 13 | 903.4516 | 925 | 0.35
2016 | 14 | 858.001 | 875 | 0.35
2016 | 15 | 698.0837 | 675 | 0.35
2016 | 16 | 583.1297 | 575 | 0.35
2016 | 17 | 383.0513 | 375 | 0.35
2016 | 18 | 215.236 | 225 | 0.19
2016 | 19 | 21.7935 | 25 | 0.19
2016 | 20 | 0.0487 | 25 | 0.19
2016 | 21 | 0.0433 | 25 | 0.06
2016 | 22 | 0.0541 | 25 | 0.06
2016 | 23 | 0.0695 | 25 | 0.06
2016 | 0 | 0.0904 | 25 | 0.06
2016 | 1 | 0.0919 | 25 | 0.06
2016 | 2 | 0.0842 | 25 | 0.06
2016 | 3 | 0.078 | 25 | 0.06
2016 | 4 | 0.0711 | 25 | 0.06
2016 | 5 | 0.0618 | 25 | 0.06
2016 | 6 | 6.5327 | 25 | 0.06
2016 | 7 | 45.2487 | 25 | 0.06
2016 | 8 | 137.4069 | 125 | 0.06
2016 | 9 | 286.5916 | 275 | 0.06
2016 | 10 | 487.6905 | 475 | 0.19
2016 | 11 | 846.763 | 825 | 0.19
2016 | 12 | 927.5958 | 925 | 0.19
2016 | 13 | 923.9749 | 925 | 0.35
2016 | 14 | 859.3792 | 875 | 0.35
2016 | 15 | 741.9286 | 725 | 0.35
2016 | 16 | 585.4054 | 575 | 0.35
2016 | 17 | 396.4592 | 375 | 0.35
2016 | 18 | 196.6672 | 175 | 0.19
2016 | 19 | 26.3882 | 25 | 0.19
2016 | 20 | 0.078 | 25 | 0.19
2016 | 21 | 0.034 | 25 | 0.06
2016 | 22 | 0.0881 | 25 | 0.06
2016 | 23 | 0.0788 | 25 | 0.06
2016 | 0 | 0.0618 | 25 | 0.06
2016 | 1 | 0.0711 | 25 | 0.06
2016 | 2 | 0.0363 | 25 | 0.06
2016 | 3 | 0.0201 | 25 | 0.06
2016 | 4 | 0.0548 | 25 | 0.06
2016 | 5 | 0.0371 | 25 | 0.06
2016 | 6 | 13.7 | 25 | 0.06
2016 | 7 | 110.1066 | 125 | 0.06
2016 | 8 | 284.7199 | 275 | 0.06
2016 | 9 | 391.5816 | 375 | 0.06
2016 | 10 | 609.3955 | 625 | 0.19
2016 | 11 | 881.3906 | 875 | 0.19
2016 | 12 | 951.7959 | 975 | 0.19
2016 | 13 | 953.4505 | 975 | 0.35
2016 | 14 | 889.3636 | 875 | 0.35
2016 | 15 | 767.2503 | 775 | 0.35
2016 | 16 | 606.8765 | 625 | 0.35
2016 | 17 | 413.8262 | 425 | 0.35
2016 | 18 | 205.9845 | 225 | 0.19
2016 | 19 | 28.1126 | 25 | 0.19
2016 | 20 | 0.0626 | 25 | 0.19
2016 | 21 | 0.0402 | 25 | 0.06
2016 | 22 | 0.0803 | 25 | 0.06
2016 | 23 | 0.0703 | 25 | 0.06
2016 | 0 | 0.1089 | 25 | 0.06
2016 | 1 | 0.0355 | 25 | 0.06
2016 | 2 | 0.0919 | 25 | 0.06
2016 | 3 | 0.0224 | 25 | 0.06
2016 | 4 | 0.0657 | 25 | 0.06
2016 | 5 | 0.1344 | 25 | 0.06
2016 | 6 | 14.5482 | 25 | 0.06
2016 | 7 | 74.2254 | 75 | 0.06
2016 | 8 | 318.3478 | 325 | 0.06
2016 | 9 | 581.7666 | 575 | 0.06
2016 | 10 | 746.7043 | 725 | 0.19
2016 | 11 | 865.9377 | 875 | 0.19
2016 | 12 | 929.0572 | 925 | 0.19
2016 | 13 | 925.8186 | 925 | 0.35
2016 | 14 | 861.8076 | 875 | 0.35
2016 | 15 | 742.494 | 725 | 0.35
2016 | 16 | 582.669 | 575 | 0.35
2016 | 17 | 395.6205 | 375 | 0.35
2016 | 18 | 194.4843 | 175 | 0.19
2016 | 19 | 25.5879 | 25 | 0.19
2016 | 20 | 0.0618 | 25 | 0.19
2016 | 21 | 0.0348 | 25 | 0.06
2016 | 22 | 0.0471 | 25 | 0.06
2016 | 23 | 0.0541 | 25 | 0.06
2016 | 0 | 0.1043 | 25 | 0.06
2016 | 1 | 0.0919 | 25 | 0.06
2016 | 2 | 0.0973 | 25 | 0.06
2016 | 3 | 0.095 | 25 | 0.06
2016 | 4 | 0.017 | 25 | 0.06
2016 | 5 | 0.0193 | 25 | 0.06
2016 | 6 | 27.7574 | 25 | 0.06
2016 | 7 | 192.3598 | 175 | 0.06
2016 | 8 | 389.1772 | 375 | 0.06
2016 | 9 | 580.7593 | 575 | 0.06
2016 | 10 | 744.4797 | 725 | 0.19
2016 | 11 | 861.6728 | 875 | 0.19
2016 | 12 | 926.2196 | 925 | 0.19
2016 | 13 | 924.5996 | 925 | 0.35
2016 | 14 | 860.8975 | 875 | 0.35
2016 | 15 | 743.3762 | 725 | 0.35
2016 | 16 | 581.6104 | 575 | 0.35
2016 | 17 | 394.0222 | 375 | 0.35
2016 | 18 | 190.457 | 175 | 0.19
2016 | 19 | 23.0817 | 25 | 0.19
2016 | 20 | 0.0525 | 25 | 0.19
2016 | 21 | 0.0448 | 25 | 0.06
2016 | 22 | 0.0433 | 25 | 0.06
2016 | 23 | 0.0595 | 25 | 0.06
2016 | 0 | 0.0657 | 25 | 0.06
2016 | 1 | 0.0796 | 25 | 0.06
2016 | 2 | 0.0796 | 25 | 0.06
2016 | 3 | 0.0881 | 25 | 0.06
2016 | 4 | 0.0695 | 25 | 0.06
2016 | 5 | 0.0626 | 25 | 0.06
2016 | 6 | 26.4504 | 25 | 0.06
2016 | 7 | 187.8362 | 175 | 0.06
2016 | 8 | 390.8156 | 375 | 0.06
2016 | 9 | 582.8994 | 575 | 0.06
2016 | 10 | 745.4747 | 725 | 0.19
2016 | 11 | 866.016 | 875 | 0.19
2016 | 12 | 929.7828 | 925 | 0.19
2016 | 13 | 924.3621 | 925 | 0.35
2016 | 14 | 858.291 | 875 | 0.35
2016 | 15 | 736.5272 | 725 | 0.35
2016 | 16 | 573.7097 | 575 | 0.35
2016 | 17 | 387.0252 | 375 | 0.35
2016 | 18 | 187.0882 | 175 | 0.19
2016 | 19 | 22.0212 | 25 | 0.19
2016 | 20 | 0.0062 | 25 | 0.19
2016 | 21 | 0.0193 | 25 | 0.06
2016 | 22 | 0.0603 | 25 | 0.06
2016 | 23 | 0.0865 | 25 | 0.06
2016 | 0 | 0.0927 | 25 | 0.06
2016 | 1 | 0.1051 | 25 | 0.06
2016 | 2 | 0.0958 | 25 | 0.06
2016 | 3 | 0.0108 | 25 | 0.06
2016 | 4 | 0 | 0 | 0.06
2016 | 5 | 0.1259 | 25 | 0.06
2016 | 6 | 25.2627 | 25 | 0.06
2016 | 7 | 179.8595 | 175 | 0.06
2016 | 8 | 381.7653 | 375 | 0.06
2016 | 9 | 575.0364 | 575 | 0.06
2016 | 10 | 740.0755 | 725 | 0.19
2016 | 11 | 850.0993 | 875 | 0.19
2016 | 12 | 918.289 | 925 | 0.19
2016 | 13 | 925.2748 | 925 | 0.35
2016 | 14 | 861.4546 | 875 | 0.35
2016 | 15 | 737.9886 | 725 | 0.35
2016 | 16 | 571.7222 | 575 | 0.35
2016 | 17 | 383.5483 | 375 | 0.35
2016 | 18 | 178.5114 | 175 | 0.19
2016 | 19 | 19.9822 | 25 | 0.19
2016 | 20 | 0.0355 | 25 | 0.19
2016 | 21 | 0.0324 | 25 | 0.06
2016 | 22 | 0.0587 | 25 | 0.06
2016 | 23 | 0.0796 | 25 | 0.06
2016 | 0 | 0.0703 | 25 | 0.06
2016 | 1 | 0.0533 | 25 | 0.06
2016 | 2 | 0.0525 | 25 | 0.06
2016 | 3 | 0.0502 | 25 | 0.06
2016 | 4 | 0.0332 | 25 | 0.06
2016 | 5 | 0.0363 | 25 | 0.06
2016 | 6 | 8.3769 | 25 | 0.06
2016 | 7 | 60.789 | 75 | 0.06
2016 | 8 | 114.5469 | 125 | 0.06
2016 | 9 | 229.8375 | 225 | 0.06
2016 | 10 | 357.0189 | 375 | 0.19
2016 | 11 | 814.4727 | 825 | 0.19
2016 | 12 | 858.3515 | 875 | 0.19
2016 | 13 | 877.7736 | 875 | 0.35
2016 | 14 | 717.5671 | 725 | 0.35
2016 | 15 | 769.5718 | 775 | 0.35
2016 | 16 | 353.7728 | 375 | 0.35
2016 | 17 | 192.3094 | 175 | 0.35
2016 | 18 | 70.4744 | 75 | 0.19
2016 | 19 | 7.8323 | 25 | 0.19
2016 | 20 | 0.0595 | 25 | 0.19
2016 | 21 | 0.0595 | 25 | 0.06
2016 | 22 | 0.0394 | 25 | 0.06
2016 | 23 | 0.0579 | 25 | 0.06
2016 | 0 | 0.0471 | 25 | 0.06
2016 | 1 | 0.0602 | 25 | 0.06
2016 | 2 | 0.0517 | 25 | 0.06
2016 | 3 | 0.0394 | 25 | 0.06
2016 | 4 | 0.0417 | 25 | 0.06
2016 | 5 | 0.0564 | 25 | 0.06
2016 | 6 | 17.9096 | 25 | 0.06
2016 | 7 | 181.0081 | 175 | 0.06
2016 | 8 | 361.124 | 375 | 0.06
2016 | 9 | 469.1558 | 475 | 0.06
2016 | 10 | 734.3507 | 725 | 0.19
2016 | 11 | 855.2735 | 875 | 0.19
2016 | 12 | 918.8 | 925 | 0.19
2016 | 13 | 914.8332 | 925 | 0.35
2016 | 14 | 852.1344 | 875 | 0.35
2016 | 15 | 731.5498 | 725 | 0.35
2016 | 16 | 565.506 | 575 | 0.35
2016 | 17 | 373.3994 | 375 | 0.35
2016 | 18 | 171.0262 | 175 | 0.19
2016 | 19 | 17.1843 | 25 | 0.19
2016 | 20 | 0.0409 | 25 | 0.19
2016 | 21 | 0.0626 | 25 | 0.06
2016 | 22 | 0.0433 | 25 | 0.06
2016 | 23 | 0.0595 | 25 | 0.06
2016 | 0 | 0.0935 | 25 | 0.06
2016 | 1 | 0.1012 | 25 | 0.06
2016 | 2 | 0.0981 | 25 | 0.06
2016 | 3 | 0.044 | 25 | 0.06
2016 | 4 | 0.0695 | 25 | 0.06
2016 | 5 | 0.0286 | 25 | 0.06
2016 | 6 | 19.06 | 25 | 0.06
2016 | 7 | 138.6424 | 125 | 0.06
2016 | 8 | 324.2936 | 325 | 0.06
2016 | 9 | 501.8862 | 525 | 0.06
2016 | 10 | 681.8436 | 675 | 0.19
2016 | 11 | 812.5671 | 825 | 0.19
2016 | 12 | 916.0112 | 925 | 0.19
2016 | 13 | 898.6697 | 875 | 0.35
2016 | 14 | 833.851 | 825 | 0.35
2016 | 15 | 711.7295 | 725 | 0.35
2016 | 16 | 553.4839 | 575 | 0.35
2016 | 17 | 364.7569 | 375 | 0.35
2016 | 18 | 164.795 | 175 | 0.19
2016 | 19 | 14.9256 | 25 | 0.19
2016 | 20 | 0.0124 | 25 | 0.19
2016 | 21 | 0.017 | 25 | 0.06
2016 | 22 | 0.0456 | 25 | 0.06
2016 | 23 | 0.0355 | 25 | 0.06
2016 | 0 | 0 | 0 | 0.06
2016 | 1 | 0.0239 | 25 | 0.06
2016 | 2 | 0.0587 | 25 | 0.06
2016 | 3 | 0.024 | 25 | 0.06
2016 | 4 | 0.0664 | 25 | 0.06
2016 | 5 | 0.0842 | 25 | 0.06
2016 | 6 | 16.9668 | 25 | 0.06
2016 | 7 | 108.9063 | 125 | 0.06
2016 | 8 | 166.1608 | 175 | 0.06
2016 | 9 | 285.6144 | 275 | 0.06
2016 | 10 | 505.5443 | 525 | 0.19
2016 | 11 | 674.9772 | 675 | 0.19
2016 | 12 | 832.1416 | 825 | 0.19
2016 | 13 | 899.8625 | 875 | 0.35
2016 | 14 | 826.3768 | 825 | 0.35
2016 | 15 | 707.7521 | 725 | 0.35
2016 | 16 | 557.2607 | 575 | 0.35
2016 | 17 | 361.6766 | 375 | 0.35
2016 | 18 | 109.9186 | 125 | 0.19
2016 | 19 | 5.098 | 25 | 0.19
2016 | 20 | 0.0348 | 25 | 0.19
2016 | 21 | 0.0425 | 25 | 0.06
2016 | 22 | 0.0348 | 25 | 0.06
2016 | 23 | 0.0402 | 25 | 0.06
2016 | 0 | 0.0147 | 25 | 0.06
2016 | 1 | 0.0695 | 25 | 0.06
2016 | 2 | 0.0463 | 25 | 0.06
2016 | 3 | 0.0479 | 25 | 0.06
2016 | 4 | 0.0363 | 25 | 0.06
2016 | 5 | 0.0463 | 25 | 0.06
2016 | 6 | 13.6686 | 25 | 0.06
2016 | 7 | 119.1048 | 125 | 0.06
2016 | 8 | 195.6845 | 175 | 0.06
2016 | 9 | 474.7794 | 475 | 0.06
2016 | 10 | 741.3043 | 725 | 0.19
2016 | 11 | 865.6373 | 875 | 0.19
2016 | 12 | 923.6417 | 925 | 0.19
2016 | 13 | 918.713 | 925 | 0.35
2016 | 14 | 855.474 | 875 | 0.35
2016 | 15 | 731.5157 | 725 | 0.35
2016 | 16 | 566.3743 | 575 | 0.35
2016 | 17 | 372.6508 | 375 | 0.35
2016 | 18 | 171.3974 | 175 | 0.19
2016 | 19 | 16.2289 | 25 | 0.19
2016 | 20 | 0.0232 | 25 | 0.19
2016 | 21 | 0.0247 | 25 | 0.06
2016 | 22 | 0.0386 | 25 | 0.06
2016 | 23 | 0.0502 | 25 | 0.06
2016 | 0 | 0.0603 | 25 | 0.06
2016 | 1 | 0.0742 | 25 | 0.06
2016 | 2 | 0.0695 | 25 | 0.06
2016 | 3 | 0.0471 | 25 | 0.06
2016 | 4 | 0.0518 | 25 | 0.06
2016 | 5 | 0.0402 | 25 | 0.06
2016 | 6 | 8.2249 | 25 | 0.06
2016 | 7 | 67.2948 | 75 | 0.06
2016 | 8 | 237.8564 | 225 | 0.06
2016 | 9 | 551.6889 | 575 | 0.06
2016 | 10 | 731.8769 | 725 | 0.19
2016 | 11 | 854.3836 | 875 | 0.19
2016 | 12 | 918.6705 | 925 | 0.19
2016 | 13 | 915.0413 | 925 | 0.35
2016 | 14 | 831.8063 | 825 | 0.35
2016 | 15 | 725.3474 | 725 | 0.35
2016 | 16 | 555.2555 | 575 | 0.35
2016 | 17 | 384.5369 | 375 | 0.35
2016 | 18 | 178.4724 | 175 | 0.19
2016 | 19 | 18.7856 | 25 | 0.19
2016 | 20 | 0.0255 | 25 | 0.19
2016 | 21 | 0.0348 | 25 | 0.06
2016 | 22 | 0.0425 | 25 | 0.06
2016 | 23 | 0.068 | 25 | 0.06
2016 | 0 | 0.0077 | 25 | 0.06
2016 | 1 | 0.0719 | 25 | 0.06
2016 | 2 | 0.0324 | 25 | 0.06
2016 | 3 | 0.0371 | 25 | 0.06
2016 | 4 | 0.0865 | 25 | 0.06
2016 | 5 | 0.0904 | 25 | 0.06
2016 | 6 | 15.0183 | 25 | 0.06
2016 | 7 | 117.4979 | 125 | 0.06
2016 | 8 | 246.0539 | 225 | 0.06
2016 | 9 | 337.1387 | 325 | 0.06
2016 | 10 | 504.5974 | 525 | 0.19
2016 | 11 | 803.7006 | 825 | 0.19
2016 | 12 | 938.8721 | 925 | 0.19
2016 | 13 | 496.1649 | 475 | 0.35
2016 | 14 | 538.8764 | 525 | 0.35
2016 | 15 | 647.509 | 625 | 0.35
2016 | 16 | 537.7716 | 525 | 0.35
2016 | 17 | 275.3437 | 275 | 0.35
2016 | 18 | 80.0786 | 75 | 0.19
2016 | 19 | 11.0281 | 25 | 0.19
2016 | 20 | 0.0394 | 25 | 0.19
2016 | 21 | 0.0433 | 25 | 0.06
2016 | 22 | 0.0518 | 25 | 0.06
2016 | 23 | 0.0286 | 25 | 0.06
2016 | 0 | 0.0718 | 25 | 0.06
2016 | 1 | 0.0649 | 25 | 0.06
2016 | 2 | 0.0008 | 25 | 0.06
2016 | 3 | 0.0804 | 25 | 0.06
2016 | 4 | 0.0618 | 25 | 0.06
2016 | 5 | 0.0896 | 25 | 0.06
2016 | 6 | 15.5658 | 25 | 0.06
2016 | 7 | 160.7873 | 175 | 0.06
2016 | 8 | 357.8731 | 375 | 0.06
2016 | 9 | 546.2892 | 525 | 0.06
2016 | 10 | 713.4024 | 725 | 0.19
2016 | 11 | 832.3832 | 825 | 0.19
2016 | 12 | 889.564 | 875 | 0.19
2016 | 13 | 885.2079 | 875 | 0.35
2016 | 14 | 819.6466 | 825 | 0.35
2016 | 15 | 698.9966 | 675 | 0.35
2016 | 16 | 537.7944 | 525 | 0.35
2016 | 17 | 348.1597 | 325 | 0.35
2016 | 18 | 148.5028 | 125 | 0.19
2016 | 19 | 9.0612 | 25 | 0.19
2016 | 20 | 0.0371 | 25 | 0.19
2016 | 21 | 0.0216 | 25 | 0.06
2016 | 22 | 0.0363 | 25 | 0.06
2016 | 23 | 0.0564 | 25 | 0.06
2016 | 0 | 0.0711 | 25 | 0.06
2016 | 1 | 0.0726 | 25 | 0.06
2016 | 2 | 0.0634 | 25 | 0.06
2016 | 3 | 0.0749 | 25 | 0.06
2016 | 4 | 0.0564 | 25 | 0.06
2016 | 5 | 0.0757 | 25 | 0.06
2016 | 6 | 17.3267 | 25 | 0.06
2016 | 7 | 164.1958 | 175 | 0.06
2016 | 8 | 364.5336 | 375 | 0.06
2016 | 9 | 557.1202 | 575 | 0.06
2016 | 10 | 715.7788 | 725 | 0.19
2016 | 11 | 834.1322 | 825 | 0.19
2016 | 12 | 895.451 | 875 | 0.19
2016 | 13 | 890.5786 | 875 | 0.35
2016 | 14 | 823.1755 | 825 | 0.35
2016 | 15 | 698.5161 | 675 | 0.35
2016 | 16 | 536.8769 | 525 | 0.35
2016 | 17 | 349.0647 | 325 | 0.35
2016 | 18 | 149.6146 | 125 | 0.19
2016 | 19 | 8.2128 | 25 | 0.19
2016 | 20 | 0.0224 | 25 | 0.19
2016 | 21 | 0.0247 | 25 | 0.06
2016 | 22 | 0.0309 | 25 | 0.06
2016 | 23 | 0.034 | 25 | 0.06
2016 | 0 | 0.0309 | 25 | 0.06
2016 | 1 | 0.0278 | 25 | 0.06
2016 | 2 | 0.044 | 25 | 0.06
2016 | 3 | 0.0549 | 25 | 0.06
2016 | 4 | 0.0579 | 25 | 0.06
2016 | 5 | 0.0749 | 25 | 0.06
2016 | 6 | 15.8565 | 25 | 0.06
2016 | 7 | 166.6248 | 175 | 0.06
2016 | 8 | 368.7707 | 375 | 0.06
2016 | 9 | 561.2674 | 575 | 0.06
2016 | 10 | 725.2521 | 725 | 0.19
2016 | 11 | 844.7752 | 825 | 0.19
2016 | 12 | 905.3536 | 925 | 0.19
2016 | 13 | 899.6661 | 875 | 0.35
2016 | 14 | 828.0931 | 825 | 0.35
2016 | 15 | 707.4161 | 725 | 0.35
2016 | 16 | 543.3244 | 525 | 0.35
2016 | 17 | 349.1108 | 325 | 0.35
2016 | 18 | 149.1556 | 125 | 0.19
2016 | 19 | 7.6067 | 25 | 0.19
2016 | 20 | 0.0085 | 25 | 0.19
2016 | 21 | 0.0232 | 25 | 0.06
2016 | 22 | 0.0193 | 25 | 0.06
2016 | 23 | 0.0301 | 25 | 0.06
2016 | 0 | 0.0371 | 25 | 0.06
2016 | 1 | 0.0394 | 25 | 0.06
2016 | 2 | 0.068 | 25 | 0.06
2016 | 3 | 0.0263 | 25 | 0.06
2016 | 4 | 0.0479 | 25 | 0.06
2016 | 5 | 0.0703 | 25 | 0.06
2016 | 6 | 15.8303 | 25 | 0.06
2016 | 7 | 168.1811 | 175 | 0.06
2016 | 8 | 372.7248 | 375 | 0.06
2016 | 9 | 569.2514 | 575 | 0.06
2016 | 10 | 736.7084 | 725 | 0.19
2016 | 11 | 857.4658 | 875 | 0.19
2016 | 12 | 916.4166 | 925 | 0.19
2016 | 13 | 908.0958 | 925 | 0.35
2016 | 14 | 843.8038 | 825 | 0.35
2016 | 15 | 715.5257 | 725 | 0.35
2016 | 16 | 546.6164 | 525 | 0.35
2016 | 17 | 352.0498 | 375 | 0.35
2016 | 18 | 142.3555 | 125 | 0.19
2016 | 19 | 5.5166 | 25 | 0.19
2016 | 20 | 0.0232 | 25 | 0.19
2016 | 21 | 0.0309 | 25 | 0.06
2016 | 22 | 0.0533 | 25 | 0.06
2016 | 23 | 0.051 | 25 | 0.06
2016 | 0 | 0.0386 | 25 | 0.06
2016 | 1 | 0.0633 | 25 | 0.06
2016 | 2 | 0.0688 | 25 | 0.06
2016 | 3 | 0.0417 | 25 | 0.06
2016 | 4 | 0.0502 | 25 | 0.06
2016 | 5 | 0.0502 | 25 | 0.06
2016 | 6 | 13.7024 | 25 | 0.06
2016 | 7 | 154.6169 | 175 | 0.06
2016 | 8 | 328.663 | 325 | 0.06
2016 | 9 | 487.543 | 475 | 0.06
2016 | 10 | 707.3623 | 725 | 0.19
2016 | 11 | 826.7203 | 825 | 0.19
2016 | 12 | 886.1664 | 875 | 0.19
2016 | 13 | 881.9246 | 875 | 0.35
2016 | 14 | 809.5687 | 825 | 0.35
2016 | 15 | 684.0507 | 675 | 0.35
2016 | 16 | 518.9694 | 525 | 0.35
2016 | 17 | 327.0979 | 325 | 0.35
2016 | 18 | 124.7421 | 125 | 0.19
2016 | 19 | 4.0291 | 25 | 0.19
2016 | 20 | 0.0278 | 25 | 0.19
2016 | 21 | 0.0433 | 25 | 0.06
2016 | 22 | 0.0456 | 25 | 0.06
2016 | 23 | 0.0471 | 25 | 0.06
2016 | 0 | 0.0394 | 25 | 0.06
2016 | 1 | 0.044 | 25 | 0.06
2016 | 2 | 0.0386 | 25 | 0.06
2016 | 3 | 0.0309 | 25 | 0.06
2016 | 4 | 0.0239 | 25 | 0.06
2016 | 5 | 0.0448 | 25 | 0.06
2016 | 6 | 7.4794 | 25 | 0.06
2016 | 7 | 94.2517 | 75 | 0.06
2016 | 8 | 326.6373 | 325 | 0.06
2016 | 9 | 546.9898 | 525 | 0.06
2016 | 10 | 709.6222 | 725 | 0.19
2016 | 11 | 827.9698 | 825 | 0.19
2016 | 12 | 891.508 | 875 | 0.19
2016 | 13 | 890.0985 | 875 | 0.35
2016 | 14 | 821.6083 | 825 | 0.35
2016 | 15 | 696.7589 | 675 | 0.35
2016 | 16 | 526.8001 | 525 | 0.35
2016 | 17 | 332.833 | 325 | 0.35
2016 | 18 | 124.9846 | 125 | 0.19
2016 | 19 | 4.0001 | 25 | 0.19
2016 | 20 | 0.007 | 25 | 0.19
2016 | 21 | 0.0178 | 25 | 0.06
2016 | 22 | 0.0309 | 25 | 0.06
2016 | 23 | 0.0579 | 25 | 0.06
2016 | 0 | 0.068 | 25 | 0.06
2016 | 1 | 0.0224 | 25 | 0.06
2016 | 2 | 0.0749 | 25 | 0.06
2016 | 3 | 0.0888 | 25 | 0.06
2016 | 4 | 0.0649 | 25 | 0.06
2016 | 5 | 0.0394 | 25 | 0.06
2016 | 6 | 8.356 | 25 | 0.06
2016 | 7 | 106.2303 | 125 | 0.06
2016 | 8 | 295.2729 | 275 | 0.06
2016 | 9 | 551.3704 | 575 | 0.06
2016 | 10 | 707.8367 | 725 | 0.19
2016 | 11 | 829.8699 | 825 | 0.19
2016 | 12 | 890.7089 | 875 | 0.19
2016 | 13 | 885.3464 | 875 | 0.35
2016 | 14 | 813.4322 | 825 | 0.35
2016 | 15 | 673.8144 | 675 | 0.35
2016 | 16 | 521.1562 | 525 | 0.35
2016 | 17 | 240.7613 | 225 | 0.35
2016 | 18 | 101.3669 | 125 | 0.19
2016 | 19 | 3.28 | 25 | 0.19
2016 | 20 | 0.0324 | 25 | 0.19
2016 | 21 | 0.0332 | 25 | 0.06
2016 | 22 | 0.0425 | 25 | 0.06
2016 | 23 | 0.0263 | 25 | 0.06
2016 | 0 | 0.0355 | 25 | 0.06
2016 | 1 | 0.0417 | 25 | 0.06
2016 | 2 | 0.0371 | 25 | 0.06
2016 | 3 | 0.0479 | 25 | 0.06
2016 | 4 | 0.0201 | 25 | 0.06
2016 | 5 | 0 | 0 | 0.06
2016 | 6 | 7.8152 | 25 | 0.06
2016 | 7 | 60.7474 | 75 | 0.06
2016 | 8 | 141.3098 | 125 | 0.06
2016 | 9 | 262.6255 | 275 | 0.06
2016 | 10 | 586.1125 | 575 | 0.19
2016 | 11 | 820.9164 | 825 | 0.19
2016 | 12 | 886.2071 | 875 | 0.19
2016 | 13 | 873.919 | 875 | 0.35
2016 | 14 | 774.3386 | 775 | 0.35
2016 | 15 | 582.9149 | 575 | 0.35
2016 | 16 | 449.833 | 425 | 0.35
2016 | 17 | 313.5996 | 325 | 0.35
2016 | 18 | 115.3999 | 125 | 0.19
2016 | 19 | 2.0703 | 25 | 0.19
2016 | 20 | 0.0185 | 25 | 0.19
2016 | 21 | 0.0278 | 25 | 0.06
2016 | 22 | 0.0355 | 25 | 0.06
2016 | 23 | 0.0386 | 25 | 0.06
2016 | 0 | 0.0332 | 25 | 0.06
2016 | 1 | 0.0348 | 25 | 0.06
2016 | 2 | 0.0301 | 25 | 0.06
2016 | 3 | 0.0301 | 25 | 0.06
2016 | 4 | 0.0309 | 25 | 0.06
2016 | 5 | 0.0433 | 25 | 0.06
2016 | 6 | 2.3486 | 25 | 0.06
2016 | 7 | 30.5633 | 25 | 0.06
2016 | 8 | 66.481 | 75 | 0.06
2016 | 9 | 176.3992 | 175 | 0.06
2016 | 10 | 255.66 | 275 | 0.19
2016 | 11 | 477.6493 | 475 | 0.19
2016 | 12 | 790.1755 | 775 | 0.19
2016 | 13 | 880.8406 | 875 | 0.35
2016 | 14 | 809.6908 | 825 | 0.35
2016 | 15 | 685.8936 | 675 | 0.35
2016 | 16 | 518.3307 | 525 | 0.35
2016 | 17 | 321.4536 | 325 | 0.35
2016 | 18 | 115.3623 | 125 | 0.19
2016 | 19 | 2.5647 | 25 | 0.19
2016 | 20 | 0.0278 | 25 | 0.19
2016 | 21 | 0.0294 | 25 | 0.06
2016 | 22 | 0.0433 | 25 | 0.06
2016 | 23 | 0.0479 | 25 | 0.06
2016 | 0 | 0.0626 | 25 | 0.06
2016 | 1 | 0.0726 | 25 | 0.06
2016 | 2 | 0.0548 | 25 | 0.06
2016 | 3 | 0.027 | 25 | 0.06
2016 | 4 | 0.0363 | 25 | 0.06
2016 | 5 | 0.0363 | 25 | 0.06
2016 | 6 | 4.0978 | 25 | 0.06
2016 | 7 | 91.2526 | 75 | 0.06
2016 | 8 | 325.7565 | 325 | 0.06
2016 | 9 | 501.6188 | 525 | 0.06
2016 | 10 | 675.9588 | 675 | 0.19
2016 | 11 | 821.3282 | 825 | 0.19
2016 | 12 | 893.63 | 875 | 0.19
2016 | 13 | 882.2491 | 875 | 0.35
2016 | 14 | 814.1888 | 825 | 0.35
2016 | 15 | 686.9532 | 675 | 0.35
2016 | 16 | 519.0351 | 525 | 0.35
2016 | 17 | 319.3311 | 325 | 0.35
2016 | 18 | 111.0208 | 125 | 0.19
2016 | 19 | 2.3924 | 25 | 0.19
2016 | 20 | 0.0116 | 25 | 0.19
2016 | 21 | 0.0386 | 25 | 0.06
2016 | 22 | 0.0525 | 25 | 0.06
2016 | 23 | 0.0371 | 25 | 0.06
2016 | 0 | 0.0317 | 25 | 0.06
2016 | 1 | 0.0417 | 25 | 0.06
2016 | 2 | 0.0502 | 25 | 0.06
2016 | 3 | 0.0533 | 25 | 0.06
2016 | 4 | 0.0703 | 25 | 0.06
2016 | 5 | 0.078 | 25 | 0.06
2016 | 6 | 9.0353 | 25 | 0.06
2016 | 7 | 113.4915 | 125 | 0.06
2016 | 8 | 334.3625 | 325 | 0.06
2016 | 9 | 535.0509 | 525 | 0.06
2016 | 10 | 692.2778 | 675 | 0.19
2016 | 11 | 808.9241 | 825 | 0.19
2016 | 12 | 865.0599 | 875 | 0.19
2016 | 13 | 858.1367 | 875 | 0.35
2016 | 14 | 791.2583 | 775 | 0.35
2016 | 15 | 670.0107 | 675 | 0.35
2016 | 16 | 507.3475 | 525 | 0.35
2016 | 17 | 313.7122 | 325 | 0.35
2016 | 18 | 107.8827 | 125 | 0.19
2016 | 19 | 1.9964 | 25 | 0.19
2016 | 20 | 0.0309 | 25 | 0.19
2016 | 21 | 0.044 | 25 | 0.06
2016 | 22 | 0.0348 | 25 | 0.06
2016 | 23 | 0.0301 | 25 | 0.06
2016 | 0 | 0.0394 | 25 | 0.06
2016 | 1 | 0.068 | 25 | 0.06
2016 | 2 | 0.0549 | 25 | 0.06
2016 | 3 | 0.0749 | 25 | 0.06
2016 | 4 | 0.0688 | 25 | 0.06
2016 | 5 | 0.0448 | 25 | 0.06
2016 | 6 | 7.8609 | 25 | 0.06
2016 | 7 | 129.8152 | 125 | 0.06
2016 | 8 | 305.3961 | 325 | 0.06
2016 | 9 | 477.9681 | 475 | 0.06
2016 | 10 | 667.2429 | 675 | 0.19
2016 | 11 | 801.7496 | 825 | 0.19
2016 | 12 | 722.0425 | 725 | 0.19
2016 | 13 | 817.1476 | 825 | 0.35
2016 | 14 | 702.2668 | 725 | 0.35
2016 | 15 | 349.9799 | 325 | 0.35
2016 | 16 | 477.1887 | 475 | 0.35
2016 | 17 | 319.8313 | 325 | 0.35
2016 | 18 | 34.6893 | 25 | 0.19
2016 | 19 | 1.1958 | 25 | 0.19
2016 | 20 | 0.0255 | 25 | 0.19
2016 | 21 | 0.0193 | 25 | 0.06
2016 | 22 | 0.0425 | 25 | 0.06
2016 | 23 | 0.034 | 25 | 0.06
2016 | 0 | 0.0317 | 25 | 0.06
2016 | 1 | 0 | 0 | 0.06
2016 | 2 | 0.0247 | 25 | 0.06
2016 | 3 | 0.0355 | 25 | 0.06
2016 | 4 | 0.0355 | 25 | 0.06
2016 | 5 | 0.034 | 25 | 0.06
2016 | 6 | 1.7666 | 25 | 0.06
2016 | 7 | 21.5681 | 25 | 0.06
2016 | 8 | 110.1495 | 125 | 0.06
2016 | 9 | 198.166 | 175 | 0.06
2016 | 10 | 400.2752 | 425 | 0.19
2016 | 11 | 441.9057 | 425 | 0.19
2016 | 12 | 453.6733 | 475 | 0.19
2016 | 13 | 544.0981 | 525 | 0.35
2016 | 14 | 473.7198 | 475 | 0.35
2016 | 15 | 413.764 | 425 | 0.35
2016 | 16 | 280.2083 | 275 | 0.35
2016 | 17 | 136.9868 | 125 | 0.35
2016 | 18 | 46.4318 | 25 | 0.19
2016 | 19 | 1.5175 | 25 | 0.19
2016 | 20 | 0.0162 | 25 | 0.19
2016 | 21 | 0.0378 | 25 | 0.06
2016 | 22 | 0.0433 | 25 | 0.06
2016 | 23 | 0.0409 | 25 | 0.06
2016 | 0 | 0.0517 | 25 | 0.06
2016 | 1 | 0.0317 | 25 | 0.06
2016 | 2 | 0.0409 | 25 | 0.06
2016 | 3 | 0.0317 | 25 | 0.06
2016 | 4 | 0.0379 | 25 | 0.06
2016 | 5 | 0.0363 | 25 | 0.06
2016 | 6 | 7.0689 | 25 | 0.06
2016 | 7 | 137.1789 | 125 | 0.06
2016 | 8 | 340.3893 | 325 | 0.06
2016 | 9 | 538.0246 | 525 | 0.06
2016 | 10 | 706.2867 | 725 | 0.19
2016 | 11 | 827.972 | 825 | 0.19
2016 | 12 | 891.913 | 875 | 0.19
2016 | 13 | 879.4983 | 875 | 0.35
2016 | 14 | 809.0359 | 825 | 0.35
2016 | 15 | 679.473 | 675 | 0.35
2016 | 16 | 510.5068 | 525 | 0.35
2016 | 17 | 305.9381 | 325 | 0.35
2016 | 18 | 91.7653 | 75 | 0.19
2016 | 19 | 1.2468 | 25 | 0.19
2016 | 20 | 0.0402 | 25 | 0.19
2016 | 21 | 0.0494 | 25 | 0.06
2016 | 22 | 0.0463 | 25 | 0.06
2016 | 23 | 0.0633 | 25 | 0.06
2016 | 0 | 0.0711 | 25 | 0.06
2016 | 1 | 0.085 | 25 | 0.06
2016 | 2 | 0.0672 | 25 | 0.06
2016 | 3 | 0.0943 | 25 | 0.06
2016 | 4 | 0.1074 | 25 | 0.06
2016 | 5 | 0.0896 | 25 | 0.06
2016 | 6 | 6.6826 | 25 | 0.06
2016 | 7 | 141.1932 | 125 | 0.06
2016 | 8 | 343.4922 | 325 | 0.06
2016 | 9 | 536.2287 | 525 | 0.06
2016 | 10 | 695.9824 | 675 | 0.19
2016 | 11 | 810.5243 | 825 | 0.19
2016 | 12 | 868.3785 | 875 | 0.19
2016 | 13 | 865.6806 | 875 | 0.35
2016 | 14 | 790.6686 | 775 | 0.35
2016 | 15 | 655.5171 | 675 | 0.35
2016 | 16 | 485.367 | 475 | 0.35
2016 | 17 | 289.2679 | 275 | 0.35
2016 | 18 | 87.6489 | 75 | 0.19
2016 | 19 | 1.1007 | 25 | 0.19
2016 | 20 | 0.0324 | 25 | 0.19
2016 | 21 | 0.0517 | 25 | 0.06
2016 | 22 | 0.0448 | 25 | 0.06
2016 | 23 | 0.0371 | 25 | 0.06
2016 | 0 | 0.0587 | 25 | 0.06
2016 | 1 | 0.0873 | 25 | 0.06
2016 | 2 | 0.0726 | 25 | 0.06
2016 | 3 | 0.0734 | 25 | 0.06
2016 | 4 | 0.0757 | 25 | 0.06
2016 | 5 | 0.0518 | 25 | 0.06
2016 | 6 | 6.1059 | 25 | 0.06
2016 | 7 | 130.3636 | 125 | 0.06
2016 | 8 | 330.631 | 325 | 0.06
2016 | 9 | 521.6848 | 525 | 0.06
2016 | 10 | 682.5849 | 675 | 0.19
2016 | 11 | 800.3756 | 825 | 0.19
2016 | 12 | 859.3134 | 875 | 0.19
2016 | 13 | 853.714 | 875 | 0.35
2016 | 14 | 775.1751 | 775 | 0.35
2016 | 15 | 639.6257 | 625 | 0.35
2016 | 16 | 469.8145 | 475 | 0.35
2016 | 17 | 272.5709 | 275 | 0.35
2016 | 18 | 78.4757 | 75 | 0.19
2016 | 19 | 0.961 | 25 | 0.19
2016 | 20 | 0.0278 | 25 | 0.19
2016 | 21 | 0.0332 | 25 | 0.06
2016 | 22 | 0.0425 | 25 | 0.06
2016 | 23 | 0.0386 | 25 | 0.06
2016 | 0 | 0.0286 | 25 | 0.06
2016 | 1 | 0.0309 | 25 | 0.06
2016 | 2 | 0.0742 | 25 | 0.06
2016 | 3 | 0.0448 | 25 | 0.06
2016 | 4 | 0.044 | 25 | 0.06
2016 | 5 | 0.095 | 25 | 0.06
2016 | 6 | 5.6641 | 25 | 0.06
2016 | 7 | 128.7796 | 125 | 0.06
2016 | 8 | 325.28 | 325 | 0.06
2016 | 9 | 516.8705 | 525 | 0.06
2016 | 10 | 679.403 | 675 | 0.19
2016 | 11 | 796.9206 | 775 | 0.19
2016 | 12 | 851.6284 | 875 | 0.19
2016 | 13 | 845.8147 | 825 | 0.35
2016 | 14 | 776.5114 | 775 | 0.35
2016 | 15 | 644.9488 | 625 | 0.35
2016 | 16 | 471.1778 | 475 | 0.35
2016 | 17 | 275.0003 | 275 | 0.35
2016 | 18 | 79.0368 | 75 | 0.19
2016 | 19 | 0.9956 | 25 | 0.19
2016 | 20 | 0.027 | 25 | 0.19
2016 | 21 | 0.0409 | 25 | 0.06
2016 | 22 | 0.0471 | 25 | 0.06
2016 | 23 | 0.0409 | 25 | 0.06
2016 | 0 | 0.0379 | 25 | 0.06
2016 | 1 | 0.0633 | 25 | 0.06
2016 | 2 | 0.0811 | 25 | 0.06
2016 | 3 | 0.0827 | 25 | 0.06
2016 | 4 | 0.085 | 25 | 0.06
2016 | 5 | 0.0549 | 25 | 0.06
2016 | 6 | 5.7405 | 25 | 0.06
2016 | 7 | 121.6616 | 125 | 0.06
2016 | 8 | 317.7643 | 325 | 0.06
2016 | 9 | 508.8823 | 525 | 0.06
2016 | 10 | 668.1685 | 675 | 0.19
2016 | 11 | 783.4714 | 775 | 0.19
2016 | 12 | 839.8592 | 825 | 0.19
2016 | 13 | 826.8432 | 825 | 0.35
2016 | 14 | 753.5703 | 775 | 0.35
2016 | 15 | 627.8891 | 625 | 0.35
2016 | 16 | 458.0917 | 475 | 0.35
2016 | 17 | 239.4093 | 225 | 0.35
2016 | 18 | 72.0748 | 75 | 0.19
2016 | 19 | 0.7185 | 25 | 0.19
2016 | 20 | 0.0278 | 25 | 0.19
2016 | 21 | 0.0348 | 25 | 0.06
2016 | 22 | 0.0301 | 25 | 0.06
2016 | 23 | 0.0355 | 25 | 0.06
2016 | 0 | 0.0402 | 25 | 0.06
2016 | 1 | 0.0355 | 25 | 0.06
2016 | 2 | 0.0363 | 25 | 0.06
2016 | 3 | 0.0348 | 25 | 0.06
2016 | 4 | 0.0317 | 25 | 0.06
2016 | 5 | 0.0379 | 25 | 0.06
2016 | 6 | 4.9299 | 25 | 0.06
2016 | 7 | 122.7231 | 125 | 0.06
2016 | 8 | 316.4093 | 325 | 0.06
2016 | 9 | 506.801 | 525 | 0.06
2016 | 10 | 669.8233 | 675 | 0.19
2016 | 11 | 783.5129 | 775 | 0.19
2016 | 12 | 838.4978 | 825 | 0.19
2016 | 13 | 825.6457 | 825 | 0.35
2016 | 14 | 754.9514 | 775 | 0.35
2016 | 15 | 627.1262 | 625 | 0.35
2016 | 16 | 459.7689 | 475 | 0.35
2016 | 17 | 266.9535 | 275 | 0.35
2016 | 18 | 69.5855 | 75 | 0.19
2016 | 19 | 0.7077 | 25 | 0.19
2016 | 20 | 0.0178 | 25 | 0.19
2016 | 21 | 0.0185 | 25 | 0.06
2016 | 22 | 0.0039 | 25 | 0.06
2016 | 23 | 0.0216 | 25 | 0.06
2016 | 0 | 0.0355 | 25 | 0.06
2016 | 1 | 0.0324 | 25 | 0.06
2016 | 2 | 0.0402 | 25 | 0.06
2016 | 3 | 0.0293 | 25 | 0.06
2016 | 4 | 0.0263 | 25 | 0.06
2016 | 5 | 0.0317 | 25 | 0.06
2016 | 6 | 4.6138 | 25 | 0.06
2016 | 7 | 116.4662 | 125 | 0.06
2016 | 8 | 309.5383 | 325 | 0.06
2016 | 9 | 501.1534 | 525 | 0.06
2016 | 10 | 660.4889 | 675 | 0.19
2016 | 11 | 773.5952 | 775 | 0.19
2016 | 12 | 828.4625 | 825 | 0.19
2016 | 13 | 818.6912 | 825 | 0.35
2016 | 14 | 748.1151 | 725 | 0.35
2016 | 15 | 623.4349 | 625 | 0.35
2016 | 16 | 454.2893 | 475 | 0.35
2016 | 17 | 260.4936 | 275 | 0.35
2016 | 18 | 66.0281 | 75 | 0.19
2016 | 19 | 0.6027 | 25 | 0.19
2016 | 20 | 0.0085 | 25 | 0.19
2016 | 21 | 0.0185 | 25 | 0.06
2016 | 22 | 0.0162 | 25 | 0.06
2016 | 23 | 0.0178 | 25 | 0.06
2016 | 0 | 0.0154 | 25 | 0.06
2016 | 1 | 0.0355 | 25 | 0.06
2016 | 2 | 0.0332 | 25 | 0.06
2016 | 3 | 0.0293 | 25 | 0.06
2016 | 4 | 0.034 | 25 | 0.06
2016 | 5 | 0.0394 | 25 | 0.06
2016 | 6 | 4.2524 | 25 | 0.06
2016 | 7 | 117.1597 | 125 | 0.06
2016 | 8 | 312.3233 | 325 | 0.06
2016 | 9 | 500.1229 | 525 | 0.06
2016 | 10 | 655.6193 | 675 | 0.19
2016 | 11 | 766.126 | 775 | 0.19
2016 | 12 | 816.0812 | 825 | 0.19
2016 | 13 | 807.4258 | 825 | 0.35
2016 | 14 | 739.0924 | 725 | 0.35
2016 | 15 | 613.7315 | 625 | 0.35
2016 | 16 | 468.3606 | 475 | 0.35
2016 | 17 | 250.4753 | 275 | 0.35
2016 | 18 | 46.9969 | 25 | 0.19
2016 | 19 | 0.4731 | 25 | 0.19
2016 | 20 | 0.0139 | 25 | 0.19
2016 | 21 | 0.0139 | 25 | 0.06
2016 | 22 | 0.0162 | 25 | 0.06
2016 | 23 | 0.0209 | 25 | 0.06
2016 | 0 | 0.0185 | 25 | 0.06
2016 | 1 | 0.0263 | 25 | 0.06
2016 | 2 | 0.0239 | 25 | 0.06
2016 | 3 | 0.0131 | 25 | 0.06
2016 | 4 | 0.027 | 25 | 0.06
2016 | 5 | 0.0239 | 25 | 0.06
2016 | 6 | 3.8025 | 25 | 0.06
2016 | 7 | 115.3359 | 125 | 0.06
2016 | 8 | 306.8576 | 325 | 0.06
2016 | 9 | 490.4578 | 475 | 0.06
2016 | 10 | 652.2059 | 675 | 0.19
2016 | 11 | 762.3149 | 775 | 0.19
2016 | 12 | 816.2175 | 825 | 0.19
2016 | 13 | 808.5103 | 825 | 0.35
2016 | 14 | 739.7429 | 725 | 0.35
2016 | 15 | 613.9426 | 625 | 0.35
2016 | 16 | 443.4713 | 425 | 0.35
2016 | 17 | 248.5874 | 225 | 0.35
2016 | 18 | 60.3699 | 75 | 0.19
2016 | 19 | 0.4507 | 25 | 0.19
2016 | 20 | 0.0185 | 25 | 0.19
2016 | 21 | 0.0278 | 25 | 0.06
2016 | 22 | 0.0286 | 25 | 0.06
2016 | 23 | 0.0301 | 25 | 0.06
2016 | 0 | 0.0324 | 25 | 0.06
2016 | 1 | 0.034 | 25 | 0.06
2016 | 2 | 0.0564 | 25 | 0.06
2016 | 3 | 0.0579 | 25 | 0.06
2016 | 4 | 0.0456 | 25 | 0.06
2016 | 5 | 0.0525 | 25 | 0.06
2016 | 6 | 3.4006 | 25 | 0.06
2016 | 7 | 119.2806 | 125 | 0.06
2016 | 8 | 321.0633 | 325 | 0.06
2016 | 9 | 511.7114 | 525 | 0.06
2016 | 10 | 663.7164 | 675 | 0.19
2016 | 11 | 771.9781 | 775 | 0.19
2016 | 12 | 824.0035 | 825 | 0.19
2016 | 13 | 797.3429 | 775 | 0.35
2016 | 14 | 734.3734 | 725 | 0.35
2016 | 15 | 607.6743 | 625 | 0.35
2016 | 16 | 422.8002 | 425 | 0.35
2016 | 17 | 191.6878 | 175 | 0.35
2016 | 18 | 59.3039 | 75 | 0.19
2016 | 19 | 0.3768 | 25 | 0.19
2016 | 20 | 0.0332 | 25 | 0.19
2016 | 21 | 0.0348 | 25 | 0.06
2016 | 22 | 0.01 | 25 | 0.06
2016 | 23 | 0.0448 | 25 | 0.06
2016 | 0 | 0.0502 | 25 | 0.06
2016 | 1 | 0.0641 | 25 | 0.06
2016 | 2 | 0.0471 | 25 | 0.06
2016 | 3 | 0.078 | 25 | 0.06
2016 | 4 | 0.0695 | 25 | 0.06
2016 | 5 | 0.0804 | 25 | 0.06
2016 | 6 | 1.4702 | 25 | 0.06
2016 | 7 | 52.1639 | 75 | 0.06
2016 | 8 | 193.3654 | 175 | 0.06
2016 | 9 | 411.8278 | 425 | 0.06
2016 | 10 | 515.4172 | 525 | 0.19
2016 | 11 | 760.2182 | 775 | 0.19
2016 | 12 | 826.3565 | 825 | 0.19
2016 | 13 | 814.6502 | 825 | 0.35
2016 | 14 | 742.0436 | 725 | 0.35
2016 | 15 | 614.5391 | 625 | 0.35
2016 | 16 | 444.8806 | 425 | 0.35
2016 | 17 | 249.4494 | 225 | 0.35
2016 | 18 | 55.069 | 75 | 0.19
2016 | 19 | 0.3258 | 25 | 0.19
2016 | 20 | 0.034 | 25 | 0.19
2016 | 21 | 0.0332 | 25 | 0.06
2016 | 22 | 0.0494 | 25 | 0.06
2016 | 23 | 0.0618 | 25 | 0.06
2016 | 0 | 0.0664 | 25 | 0.06
2016 | 1 | 0.0541 | 25 | 0.06
2016 | 2 | 0.0734 | 25 | 0.06
2016 | 3 | 0.0502 | 25 | 0.06
2016 | 4 | 0.0773 | 25 | 0.06
2016 | 5 | 0.051 | 25 | 0.06
2016 | 6 | 1.4584 | 25 | 0.06
2016 | 7 | 24.228 | 25 | 0.06
2016 | 8 | 54.0942 | 75 | 0.06
2016 | 9 | 51.318 | 75 | 0.06
2016 | 10 | 111.6553 | 125 | 0.19
2016 | 11 | 186.3395 | 175 | 0.19
2016 | 12 | 230.1567 | 225 | 0.19
2016 | 13 | 772.0078 | 775 | 0.35
2016 | 14 | 731.2869 | 725 | 0.35
2016 | 15 | 603.594 | 625 | 0.35
2016 | 16 | 437.094 | 425 | 0.35
2016 | 17 | 244.0502 | 225 | 0.35
2016 | 18 | 51.4041 | 75 | 0.19
2016 | 19 | 0.2757 | 25 | 0.19
2016 | 20 | 0.0278 | 25 | 0.19
2016 | 21 | 0.0494 | 25 | 0.06
2016 | 22 | 0.0147 | 25 | 0.06
2016 | 23 | 0.0386 | 25 | 0.06
2016 | 0 | 0.0788 | 25 | 0.06
2016 | 1 | 0.0711 | 25 | 0.06
2016 | 2 | 0.0703 | 25 | 0.06
2016 | 3 | 0.0355 | 25 | 0.06
2016 | 4 | 0.0657 | 25 | 0.06
2016 | 5 | 0.0626 | 25 | 0.06
2016 | 6 | 1.8769 | 25 | 0.06
2016 | 7 | 99.2111 | 75 | 0.06
2016 | 8 | 207.3449 | 225 | 0.06
2016 | 9 | 89.6079 | 75 | 0.06
2016 | 10 | 201.8571 | 225 | 0.19
2016 | 11 | 589.0597 | 575 | 0.19
2016 | 12 | 826.931 | 825 | 0.19
2016 | 13 | 816.8467 | 825 | 0.35
2016 | 14 | 741.0798 | 725 | 0.35
2016 | 15 | 610.065 | 625 | 0.35
2016 | 16 | 439.0494 | 425 | 0.35
2016 | 17 | 242.9261 | 225 | 0.35
2016 | 18 | 50.0084 | 75 | 0.19
2016 | 19 | 0.2224 | 25 | 0.19
2016 | 20 | 0.0417 | 25 | 0.19
2016 | 21 | 0.0541 | 25 | 0.06
2016 | 22 | 0.0749 | 25 | 0.06
2016 | 23 | 0.0695 | 25 | 0.06
2016 | 0 | 0.0796 | 25 | 0.06
2016 | 1 | 0.0742 | 25 | 0.06
2016 | 2 | 0.0842 | 25 | 0.06
2016 | 3 | 0.0711 | 25 | 0.06
2016 | 4 | 0.0711 | 25 | 0.06
2016 | 5 | 0.0726 | 25 | 0.06
2016 | 6 | 3.3272 | 25 | 0.06
2016 | 7 | 115.2259 | 125 | 0.06
2016 | 8 | 328.2178 | 325 | 0.06
2016 | 9 | 489.2987 | 475 | 0.06
2016 | 10 | 630.3724 | 625 | 0.19
2016 | 11 | 794.7525 | 775 | 0.19
2016 | 12 | 842.6803 | 825 | 0.19
2016 | 13 | 819.1802 | 825 | 0.35
2016 | 14 | 746.0915 | 725 | 0.35
2016 | 15 | 612.9144 | 625 | 0.35
2016 | 16 | 440.0054 | 425 | 0.35
2016 | 17 | 232.4392 | 225 | 0.35
2016 | 18 | 48.0755 | 25 | 0.19
2016 | 19 | 0.1653 | 25 | 0.19
2016 | 20 | 0.0286 | 25 | 0.19
2016 | 21 | 0.0417 | 25 | 0.06
2016 | 22 | 0.0255 | 25 | 0.06
2016 | 23 | 0.0664 | 25 | 0.06
2016 | 0 | 0.0471 | 25 | 0.06
2016 | 1 | 0.0734 | 25 | 0.06
2016 | 2 | 0.0255 | 25 | 0.06
2016 | 3 | 0.0672 | 25 | 0.06
2016 | 4 | 0.0719 | 25 | 0.06
2016 | 5 | 0.0881 | 25 | 0.06
2016 | 6 | 2.1478 | 25 | 0.06
2016 | 7 | 55.8139 | 75 | 0.06
2016 | 8 | 293.885 | 275 | 0.06
2016 | 9 | 513.1817 | 525 | 0.06
2016 | 10 | 675.5018 | 675 | 0.19
2016 | 11 | 788.8937 | 775 | 0.19
2016 | 12 | 843.1647 | 825 | 0.19
2016 | 13 | 831.9828 | 825 | 0.35
2016 | 14 | 756.2149 | 775 | 0.35
2016 | 15 | 621.7356 | 625 | 0.35
2016 | 16 | 446.3955 | 425 | 0.35
2016 | 17 | 241.8122 | 225 | 0.35
2016 | 18 | 46.3202 | 25 | 0.19
2016 | 19 | 0.1328 | 25 | 0.19
2016 | 20 | 0.0348 | 25 | 0.19
2016 | 21 | 0.0572 | 25 | 0.06
2016 | 22 | 0.0309 | 25 | 0.06
2016 | 23 | 0.0703 | 25 | 0.06
2016 | 0 | 0.0726 | 25 | 0.06
2016 | 1 | 0.0703 | 25 | 0.06
2016 | 2 | 0 | 0 | 0.06
2016 | 3 | 0 | 0 | 0.06
2016 | 4 | 0.051 | 25 | 0.06
2016 | 5 | 0.0278 | 25 | 0.06
2016 | 6 | 1.3507 | 25 | 0.06
2016 | 7 | 59.9242 | 75 | 0.06
2016 | 8 | 309.4131 | 325 | 0.06
2016 | 9 | 502.3251 | 525 | 0.06
2016 | 10 | 659.387 | 675 | 0.19
2016 | 11 | 767.403 | 775 | 0.19
2016 | 12 | 818.47 | 825 | 0.19
2016 | 13 | 802.1359 | 825 | 0.35
2016 | 14 | 720.5498 | 725 | 0.35
2016 | 15 | 588.0958 | 575 | 0.35
2016 | 16 | 416.1263 | 425 | 0.35
2016 | 17 | 222.2922 | 225 | 0.35
2016 | 18 | 40.9377 | 25 | 0.19
2016 | 19 | 0.105 | 25 | 0.19
2016 | 20 | 0.034 | 25 | 0.19
2016 | 21 | 0.0317 | 25 | 0.06
2016 | 22 | 0.0278 | 25 | 0.06
2016 | 23 | 0.0417 | 25 | 0.06
2016 | 0 | 0.0695 | 25 | 0.06
2016 | 1 | 0.0587 | 25 | 0.06
2016 | 2 | 0.0363 | 25 | 0.06
2016 | 3 | 0.0618 | 25 | 0.06
2016 | 4 | 0.0711 | 25 | 0.06
2016 | 5 | 0.051 | 25 | 0.06
2016 | 6 | 2.156 | 25 | 0.06
2016 | 7 | 92.5627 | 75 | 0.06
2016 | 8 | 292.5241 | 275 | 0.06
2016 | 9 | 473.6723 | 475 | 0.06
2016 | 10 | 629.2775 | 625 | 0.19
2016 | 11 | 737.0052 | 725 | 0.19
2016 | 12 | 785.1937 | 775 | 0.19
2016 | 13 | 772.9778 | 775 | 0.35
2016 | 14 | 697.8976 | 675 | 0.35
2016 | 15 | 571.0896 | 575 | 0.35
2016 | 16 | 405.7141 | 425 | 0.35
2016 | 17 | 215.9935 | 225 | 0.35
2016 | 18 | 37.1573 | 25 | 0.19
2016 | 19 | 0.0703 | 25 | 0.19
2016 | 20 | 0.0355 | 25 | 0.19
2016 | 21 | 0.0386 | 25 | 0.06
2016 | 22 | 0.0332 | 25 | 0.06
2016 | 23 | 0.0456 | 25 | 0.06
2016 | 0 | 0.0664 | 25 | 0.06
2016 | 1 | 0.0719 | 25 | 0.06
2016 | 2 | 0.027 | 25 | 0.06
2016 | 3 | 0.0556 | 25 | 0.06
2016 | 4 | 0.0494 | 25 | 0.06
2016 | 5 | 0.0224 | 25 | 0.06
2016 | 6 | 2.1517 | 25 | 0.06
2016 | 7 | 94.7009 | 75 | 0.06
2016 | 8 | 299.5264 | 275 | 0.06
2016 | 9 | 486.5708 | 475 | 0.06
2016 | 10 | 642.7294 | 625 | 0.19
2016 | 11 | 755.6782 | 775 | 0.19
2016 | 12 | 804.9659 | 825 | 0.19
2016 | 13 | 794.9877 | 775 | 0.35
2016 | 14 | 719.4349 | 725 | 0.35
2016 | 15 | 587.4269 | 575 | 0.35
2016 | 16 | 419.31 | 425 | 0.35
2016 | 17 | 218.3124 | 225 | 0.35
2016 | 18 | 35.5507 | 25 | 0.19
2016 | 19 | 0.0672 | 25 | 0.19
2016 | 20 | 0 | 0 | 0.19
2016 | 21 | 0.0324 | 25 | 0.06
2016 | 22 | 0.0541 | 25 | 0.06
2016 | 23 | 0.0541 | 25 | 0.06
2016 | 0 | 0.0417 | 25 | 0.06
2016 | 1 | 0.0487 | 25 | 0.06
2016 | 2 | 0.0394 | 25 | 0.06
2016 | 3 | 0.051 | 25 | 0.06
2016 | 4 | 0.0031 | 25 | 0.06
2016 | 5 | 0.0773 | 25 | 0.06
2016 | 6 | 1.9244 | 25 | 0.06
2016 | 7 | 90.8998 | 75 | 0.06
2016 | 8 | 267.8048 | 275 | 0.06
2016 | 9 | 466.6456 | 475 | 0.06
2016 | 10 | 531.844 | 525 | 0.19
2016 | 11 | 723.0954 | 725 | 0.19
2016 | 12 | 791.6188 | 775 | 0.19
2016 | 13 | 750.5344 | 775 | 0.35
2016 | 14 | 700.3556 | 725 | 0.35
2016 | 15 | 572.8414 | 575 | 0.35
2016 | 16 | 402.7248 | 425 | 0.35
2016 | 17 | 203.7501 | 225 | 0.35
2016 | 18 | 31.5113 | 25 | 0.19
2016 | 19 | 0.061 | 25 | 0.19
2016 | 20 | 0.0301 | 25 | 0.19
2016 | 21 | 0.0626 | 25 | 0.06
2016 | 22 | 0.0255 | 25 | 0.06
2016 | 23 | 0 | 0 | 0.06
2016 | 0 | 0.0155 | 25 | 0.06
2016 | 1 | 0.0579 | 25 | 0.06
2016 | 2 | 0.0688 | 25 | 0.06
2016 | 3 | 0.0572 | 25 | 0.06
2016 | 4 | 0.0634 | 25 | 0.06
2016 | 5 | 0.0672 | 25 | 0.06
2016 | 6 | 1.6841 | 25 | 0.06
2016 | 7 | 91.4974 | 75 | 0.06
2016 | 8 | 289.1569 | 275 | 0.06
2016 | 9 | 460.3129 | 475 | 0.06
2016 | 10 | 590.5463 | 575 | 0.19
2016 | 11 | 669.8403 | 675 | 0.19
2016 | 12 | 797.4888 | 775 | 0.19
2016 | 13 | 778.5648 | 775 | 0.35
2016 | 14 | 696.8345 | 675 | 0.35
2016 | 15 | 561.5088 | 575 | 0.35
2016 | 16 | 343.8516 | 325 | 0.35
2016 | 17 | 197.4073 | 175 | 0.35
2016 | 18 | 25.7182 | 25 | 0.19
2016 | 19 | 0.0456 | 25 | 0.19
2016 | 20 | 0.0379 | 25 | 0.19
2016 | 21 | 0.061 | 25 | 0.06
2016 | 22 | 0.0626 | 25 | 0.06
2016 | 23 | 0.0711 | 25 | 0.06
2016 | 0 | 0.0471 | 25 | 0.06
2016 | 1 | 0.051 | 25 | 0.06
2016 | 2 | 0.0618 | 25 | 0.06
2016 | 3 | 0.0618 | 25 | 0.06
2016 | 4 | 0.078 | 25 | 0.06
2016 | 5 | 0.0881 | 25 | 0.06
2016 | 6 | 1.8392 | 25 | 0.06
2016 | 7 | 84.2951 | 75 | 0.06
2016 | 8 | 290.9558 | 275 | 0.06
2016 | 9 | 481.903 | 475 | 0.06
2016 | 10 | 638.5346 | 625 | 0.19
2016 | 11 | 746.4841 | 725 | 0.19
2016 | 12 | 795.2106 | 775 | 0.19
2016 | 13 | 776.7056 | 775 | 0.35
2016 | 14 | 693.5388 | 675 | 0.35
2016 | 15 | 563.4091 | 575 | 0.35
2016 | 16 | 393.7017 | 375 | 0.35
2016 | 17 | 198.2724 | 175 | 0.35
2016 | 18 | 26.7875 | 25 | 0.19
2016 | 19 | 0.0293 | 25 | 0.19
2016 | 20 | 0.0371 | 25 | 0.19
2016 | 21 | 0.0394 | 25 | 0.06
2016 | 22 | 0.0348 | 25 | 0.06
2016 | 23 | 0.0549 | 25 | 0.06
2016 | 0 | 0.0626 | 25 | 0.06
2016 | 1 | 0.0286 | 25 | 0.06
2016 | 2 | 0.0695 | 25 | 0.06
2016 | 3 | 0.0788 | 25 | 0.06
2016 | 4 | 0.0595 | 25 | 0.06
2016 | 5 | 0.0873 | 25 | 0.06
2016 | 6 | 1.5967 | 25 | 0.06
2016 | 7 | 83.4162 | 75 | 0.06
2016 | 8 | 292.9539 | 275 | 0.06
2016 | 9 | 483.1277 | 475 | 0.06
2016 | 10 | 634.0846 | 625 | 0.19
2016 | 11 | 742.7964 | 725 | 0.19
2016 | 12 | 794.8291 | 775 | 0.19
2016 | 13 | 781.9263 | 775 | 0.35
2016 | 14 | 704.251 | 725 | 0.35
2016 | 15 | 568.6271 | 575 | 0.35
2016 | 16 | 393.086 | 375 | 0.35
2016 | 17 | 174.3614 | 175 | 0.35
2016 | 18 | 25.5168 | 25 | 0.19
2016 | 19 | 0.027 | 25 | 0.19
2016 | 20 | 0.0324 | 25 | 0.19
2016 | 21 | 0.0309 | 25 | 0.06
2016 | 22 | 0.0587 | 25 | 0.06
2016 | 23 | 0.0664 | 25 | 0.06
2016 | 0 | 0.044 | 25 | 0.06
2016 | 1 | 0.0703 | 25 | 0.06
2016 | 2 | 0.068 | 25 | 0.06
2016 | 3 | 0.0896 | 25 | 0.06
2016 | 4 | 0.0185 | 25 | 0.06
2016 | 5 | 0 | 0 | 0.06
2016 | 6 | 1.4303 | 25 | 0.06
2016 | 7 | 31.511 | 25 | 0.06
2016 | 8 | 211.3447 | 225 | 0.06
2016 | 9 | 468.6983 | 475 | 0.06
2016 | 10 | 623.6557 | 625 | 0.06
2016 | 11 | 734.5344 | 725 | 0.06
2016 | 12 | 785.4121 | 775 | 0.06
2016 | 13 | 769.5367 | 775 | 0.06
2016 | 14 | 689.0821 | 675 | 0.06
2016 | 15 | 554.9026 | 575 | 0.06
2016 | 16 | 378.2989 | 375 | 0.06
2016 | 17 | 179.5451 | 175 | 0.09
2016 | 18 | 20.9716 | 25 | 0.09
2016 | 19 | 0.0178 | 25 | 0.09
2016 | 20 | 0.0348 | 25 | 0.09
2016 | 21 | 0.0402 | 25 | 0.09
2016 | 22 | 0.0417 | 25 | 0.06
2016 | 23 | 0.0394 | 25 | 0.06
2016 | 0 | 0.0108 | 25 | 0.06
2016 | 1 | 0.0742 | 25 | 0.06
2016 | 2 | 0.0015 | 25 | 0.06
2016 | 3 | 0.0672 | 25 | 0.06
2016 | 4 | 0.0734 | 25 | 0.06
2016 | 5 | 0.024 | 25 | 0.06
2016 | 6 | 1.4347 | 25 | 0.06
2016 | 7 | 88.3048 | 75 | 0.06
2016 | 8 | 310.0861 | 325 | 0.06
2016 | 9 | 500.2954 | 525 | 0.06
2016 | 10 | 659.7479 | 675 | 0.06
2016 | 11 | 773.8386 | 775 | 0.06
2016 | 12 | 821.9072 | 825 | 0.06
2016 | 13 | 804.5371 | 825 | 0.06
2016 | 14 | 719.8823 | 725 | 0.06
2016 | 15 | 583.515 | 575 | 0.06
2016 | 16 | 408.137 | 425 | 0.06
2016 | 17 | 203.4688 | 225 | 0.09
2016 | 18 | 22.938 | 25 | 0.09
2016 | 19 | 0.0046 | 25 | 0.09
2016 | 20 | 0.0039 | 25 | 0.09
2016 | 21 | 0.0116 | 25 | 0.09
2016 | 22 | 0.0216 | 25 | 0.06
2016 | 23 | 0.0332 | 25 | 0.06
2016 | 0 | 0.0332 | 25 | 0.06
2016 | 1 | 0.0278 | 25 | 0.06
2016 | 2 | 0.0433 | 25 | 0.06
2016 | 3 | 0.0657 | 25 | 0.06
2016 | 4 | 0.0448 | 25 | 0.06
2016 | 5 | 0.0263 | 25 | 0.06
2016 | 6 | 0.9981 | 25 | 0.06
2016 | 7 | 65.4582 | 75 | 0.06
2016 | 8 | 301.6337 | 325 | 0.06
2016 | 9 | 507.7108 | 525 | 0.06
2016 | 10 | 666.2038 | 675 | 0.06
2016 | 11 | 779.8329 | 775 | 0.06
2016 | 12 | 799.1935 | 775 | 0.06
2016 | 13 | 797.1253 | 775 | 0.06
2016 | 14 | 566.3453 | 575 | 0.06
2016 | 15 | 481.5896 | 475 | 0.06
2016 | 16 | 317.6451 | 325 | 0.06
2016 | 17 | 188.286 | 175 | 0.09
2016 | 18 | 21.3878 | 25 | 0.09
2016 | 19 | 0.0077 | 25 | 0.09
2016 | 20 | 0.0147 | 25 | 0.09
2016 | 21 | 0.0255 | 25 | 0.09
2016 | 22 | 0.0224 | 25 | 0.06
2016 | 23 | 0.0263 | 25 | 0.06
2016 | 0 | 0.0301 | 25 | 0.06
2016 | 1 | 0.0386 | 25 | 0.06
2016 | 2 | 0.0564 | 25 | 0.06
2016 | 3 | 0.0479 | 25 | 0.06
2016 | 4 | 0.0657 | 25 | 0.06
2016 | 5 | 0.034 | 25 | 0.06
2016 | 6 | 1.3615 | 25 | 0.06
2016 | 7 | 74.5816 | 75 | 0.06
2016 | 8 | 292.8196 | 275 | 0.06
2016 | 9 | 487.8242 | 475 | 0.06
2016 | 10 | 663.5126 | 675 | 0.06
2016 | 11 | 767.0929 | 775 | 0.06
2016 | 12 | 819.5624 | 825 | 0.06
2016 | 13 | 802.6701 | 825 | 0.06
2016 | 14 | 692.307 | 675 | 0.06
2016 | 15 | 577.566 | 575 | 0.06
2016 | 16 | 396.8299 | 375 | 0.06
2016 | 17 | 191.8876 | 175 | 0.09
2016 | 18 | 18.3279 | 25 | 0.09
2016 | 19 | 0.0062 | 25 | 0.09
2016 | 20 | 0.017 | 25 | 0.09
2016 | 21 | 0.0263 | 25 | 0.09
2016 | 22 | 0.034 | 25 | 0.06
2016 | 23 | 0.0549 | 25 | 0.06
2016 | 0 | 0.044 | 25 | 0.06
2016 | 1 | 0.0587 | 25 | 0.06
2016 | 2 | 0.0556 | 25 | 0.06
2016 | 3 | 0.0556 | 25 | 0.06
2016 | 4 | 0.0603 | 25 | 0.06
2016 | 5 | 0.0417 | 25 | 0.06
2016 | 6 | 1.4454 | 25 | 0.06
2016 | 7 | 93.9461 | 75 | 0.06
2016 | 8 | 289.0707 | 275 | 0.06
2016 | 9 | 480.0551 | 475 | 0.06
2016 | 10 | 636.5966 | 625 | 0.06
2016 | 11 | 748.9668 | 725 | 0.06
2016 | 12 | 793.5032 | 775 | 0.06
2016 | 13 | 776.2387 | 775 | 0.06
2016 | 14 | 693.9711 | 675 | 0.06
2016 | 15 | 561.52 | 575 | 0.06
2016 | 16 | 385.9275 | 375 | 0.06
2016 | 17 | 183.2756 | 175 | 0.09
2016 | 18 | 14.9842 | 25 | 0.09
2016 | 19 | 0.0201 | 25 | 0.09
2016 | 20 | 0.0317 | 25 | 0.09
2016 | 21 | 0.0239 | 25 | 0.09
2016 | 22 | 0.0294 | 25 | 0.06
2016 | 23 | 0.0672 | 25 | 0.06
2016 | 0 | 0.0796 | 25 | 0.06
2016 | 1 | 0.0525 | 25 | 0.06
2016 | 2 | 0.0603 | 25 | 0.06
2016 | 3 | 0.0518 | 25 | 0.06
2016 | 4 | 0.0386 | 25 | 0.06
2016 | 5 | 0.0348 | 25 | 0.06
2016 | 6 | 0.7858 | 25 | 0.06
2016 | 7 | 85.8482 | 75 | 0.06
2016 | 8 | 287.6197 | 275 | 0.06
2016 | 9 | 473.9315 | 475 | 0.06
2016 | 10 | 629.6971 | 625 | 0.06
2016 | 11 | 730.7125 | 725 | 0.06
2016 | 12 | 778.7071 | 775 | 0.06
2016 | 13 | 759.7239 | 775 | 0.06
2016 | 14 | 676.1038 | 675 | 0.06
2016 | 15 | 540.7987 | 525 | 0.06
2016 | 16 | 371.0699 | 375 | 0.06
2016 | 17 | 169.7066 | 175 | 0.09
2016 | 18 | 13.7698 | 25 | 0.09
2016 | 19 | 0.0185 | 25 | 0.09
2016 | 20 | 0.034 | 25 | 0.09
2016 | 21 | 0.0355 | 25 | 0.09
2016 | 22 | 0.027 | 25 | 0.06
2016 | 23 | 0.0294 | 25 | 0.06
2016 | 0 | 0.0695 | 25 | 0.06
2016 | 1 | 0.061 | 25 | 0.06
2016 | 2 | 0.0618 | 25 | 0.06
2016 | 3 | 0.0788 | 25 | 0.06
2016 | 4 | 0.0324 | 25 | 0.06
2016 | 5 | 0.0618 | 25 | 0.06
2016 | 6 | 0.5021 | 25 | 0.06
2016 | 7 | 65.5285 | 75 | 0.06
2016 | 8 | 282.0073 | 275 | 0.06
2016 | 9 | 463.0824 | 475 | 0.06
2016 | 10 | 619.1058 | 625 | 0.06
2016 | 11 | 720.6967 | 725 | 0.06
2016 | 12 | 762.1752 | 775 | 0.06
2016 | 13 | 746.2085 | 725 | 0.06
2016 | 14 | 668.8239 | 675 | 0.06
2016 | 15 | 538.7622 | 525 | 0.06
2016 | 16 | 363.1172 | 375 | 0.06
2016 | 17 | 163.8524 | 175 | 0.09
2016 | 18 | 11.6538 | 25 | 0.09
2016 | 19 | 0.01 | 25 | 0.09
2016 | 20 | 0 | 0 | 0.09
2016 | 21 | 0.0154 | 25 | 0.09
2016 | 22 | 0.0518 | 25 | 0.06
2016 | 23 | 0.0324 | 25 | 0.06
2016 | 0 | 0.0046 | 25 | 0.06
2016 | 1 | 0.0178 | 25 | 0.06
2016 | 2 | 0.0471 | 25 | 0.06
2016 | 3 | 0.0147 | 25 | 0.06
2016 | 4 | 0.0533 | 25 | 0.06
2016 | 5 | 0.0402 | 25 | 0.06
2016 | 6 | 0.4296 | 25 | 0.06
2016 | 7 | 73.1782 | 75 | 0.06
2016 | 8 | 262.9385 | 275 | 0.06
2016 | 9 | 449.5227 | 425 | 0.06
2016 | 10 | 603.0851 | 625 | 0.06
2016 | 11 | 704.7128 | 725 | 0.06
2016 | 12 | 743.5477 | 725 | 0.06
2016 | 13 | 718.7325 | 725 | 0.06
2016 | 14 | 638.0555 | 625 | 0.06
2016 | 15 | 499.7738 | 475 | 0.06
2016 | 16 | 338.0836 | 325 | 0.06
2016 | 17 | 138.8485 | 125 | 0.09
2016 | 18 | 9.6672 | 25 | 0.09
2016 | 19 | 0.0239 | 25 | 0.09
2016 | 20 | 0.0324 | 25 | 0.09
2016 | 21 | 0.0448 | 25 | 0.09
2016 | 22 | 0.0355 | 25 | 0.06
2016 | 23 | 0.0518 | 25 | 0.06
2016 | 0 | 0.0394 | 25 | 0.06
2016 | 1 | 0.0348 | 25 | 0.06
2016 | 2 | 0.0309 | 25 | 0.06
2016 | 3 | 0.044 | 25 | 0.06
2016 | 4 | 0.0525 | 25 | 0.06
2016 | 5 | 0.034 | 25 | 0.06
2016 | 6 | 0.8617 | 25 | 0.06
2016 | 7 | 40.9305 | 25 | 0.06
2016 | 8 | 137.9052 | 125 | 0.06
2016 | 9 | 371.4975 | 375 | 0.06
2016 | 10 | 595.0428 | 575 | 0.06
2016 | 11 | 691.6777 | 675 | 0.06
2016 | 12 | 740.6664 | 725 | 0.06
2016 | 13 | 721.58 | 725 | 0.06
2016 | 14 | 640.3846 | 625 | 0.06
2016 | 15 | 507.1739 | 525 | 0.06
2016 | 16 | 334.5023 | 325 | 0.06
2016 | 17 | 141.913 | 125 | 0.09
2016 | 18 | 8.8372 | 25 | 0.09
2016 | 19 | 0.0255 | 25 | 0.09
2016 | 20 | 0.0154 | 25 | 0.09
2016 | 21 | 0.0239 | 25 | 0.09
2016 | 22 | 0.0062 | 25 | 0.06
2016 | 23 | 0.0139 | 25 | 0.06
2016 | 0 | 0.0494 | 25 | 0.06
2016 | 1 | 0.0247 | 25 | 0.06
2016 | 2 | 0.0348 | 25 | 0.06
2016 | 3 | 0.0425 | 25 | 0.06
2016 | 4 | 0.027 | 25 | 0.06
2016 | 5 | 0.0247 | 25 | 0.06
2016 | 6 | 0.7144 | 25 | 0.06
2016 | 7 | 24.3603 | 25 | 0.06
2016 | 8 | 96.8462 | 75 | 0.06
2016 | 9 | 207.8924 | 225 | 0.06
2016 | 10 | 402.5585 | 425 | 0.06
2016 | 11 | 569.9589 | 575 | 0.06
2016 | 12 | 656.2207 | 675 | 0.06
2016 | 13 | 731.3008 | 725 | 0.06
2016 | 14 | 649.3083 | 625 | 0.06
2016 | 15 | 518.8039 | 525 | 0.06
2016 | 16 | 342.5606 | 325 | 0.06
2016 | 17 | 133.4151 | 125 | 0.09
2016 | 18 | 7.8774 | 25 | 0.09
2016 | 19 | 0.0247 | 25 | 0.09
2016 | 20 | 0.0247 | 25 | 0.09
2016 | 21 | 0.0371 | 25 | 0.09
2016 | 22 | 0.0332 | 25 | 0.06
2016 | 23 | 0.0487 | 25 | 0.06
2016 | 0 | 0.0711 | 25 | 0.06
2016 | 1 | 0.0479 | 25 | 0.06
2016 | 2 | 0.0448 | 25 | 0.06
2016 | 3 | 0.0479 | 25 | 0.06
2016 | 4 | 0.0556 | 25 | 0.06
2016 | 5 | 0.0804 | 25 | 0.06
2016 | 6 | 0.3788 | 25 | 0.06
2016 | 7 | 17.8086 | 25 | 0.06
2016 | 8 | 83.8356 | 75 | 0.06
2016 | 9 | 191.1447 | 175 | 0.06
2016 | 10 | 516.6181 | 525 | 0.06
2016 | 11 | 667.3633 | 675 | 0.06
2016 | 12 | 735.1013 | 725 | 0.06
2016 | 13 | 717.0431 | 725 | 0.06
2016 | 14 | 639.9075 | 625 | 0.06
2016 | 15 | 507.76 | 525 | 0.06
2016 | 16 | 337.0648 | 325 | 0.06
2016 | 17 | 138.8478 | 125 | 0.09
2016 | 18 | 7.7033 | 25 | 0.09
2016 | 19 | 0.0216 | 25 | 0.09
2016 | 20 | 0.0355 | 25 | 0.09
2016 | 21 | 0.0332 | 25 | 0.09
2016 | 22 | 0.0309 | 25 | 0.06
2016 | 23 | 0.0371 | 25 | 0.06
2016 | 0 | 0.0363 | 25 | 0.06
2016 | 1 | 0.0402 | 25 | 0.06
2016 | 2 | 0.0363 | 25 | 0.06
2016 | 3 | 0.0355 | 25 | 0.06
2016 | 4 | 0.0355 | 25 | 0.06
2016 | 5 | 0.0402 | 25 | 0.06
2016 | 6 | 0.5004 | 25 | 0.06
2016 | 7 | 25.6908 | 25 | 0.06
2016 | 8 | 118.5309 | 125 | 0.06
2016 | 9 | 235.6226 | 225 | 0.06
2016 | 10 | 549.477 | 525 | 0.06
2016 | 11 | 673.0134 | 675 | 0.06
2016 | 12 | 718.955 | 725 | 0.06
2016 | 13 | 707.413 | 725 | 0.06
2016 | 14 | 624.4783 | 625 | 0.06
2016 | 15 | 489.4471 | 475 | 0.06
2016 | 16 | 319.6651 | 325 | 0.06
2016 | 17 | 121.5057 | 125 | 0.09
2016 | 18 | 3.5837 | 25 | 0.09
2016 | 19 | 0.0386 | 25 | 0.09
2016 | 20 | 0.0309 | 25 | 0.09
2016 | 21 | 0.0324 | 25 | 0.09
2016 | 22 | 0.0348 | 25 | 0.06
2016 | 23 | 0.0332 | 25 | 0.06
2016 | 0 | 0.0232 | 25 | 0.06
2016 | 1 | 0.0456 | 25 | 0.06
2016 | 2 | 0.0417 | 25 | 0.06
2016 | 3 | 0.0347 | 25 | 0.06
2016 | 4 | 0.0433 | 25 | 0.06
2016 | 5 | 0.0294 | 25 | 0.06
2016 | 6 | 0.783 | 25 | 0.06
2016 | 7 | 41.7087 | 25 | 0.06
2016 | 8 | 206.4237 | 225 | 0.06
2016 | 9 | 407.2097 | 425 | 0.06
2016 | 10 | 553.1211 | 575 | 0.06
2016 | 11 | 693.8025 | 675 | 0.06
2016 | 12 | 734.5332 | 725 | 0.06
2016 | 13 | 717.8802 | 725 | 0.06
2016 | 14 | 636.6196 | 625 | 0.06
2016 | 15 | 494.881 | 475 | 0.06
2016 | 16 | 320.0232 | 325 | 0.06
2016 | 17 | 124.8959 | 125 | 0.09
2016 | 18 | 4.7838 | 25 | 0.09
2016 | 19 | 0.0263 | 25 | 0.09
2016 | 20 | 0.0417 | 25 | 0.09
2016 | 21 | 0.0386 | 25 | 0.09
2016 | 22 | 0.0239 | 25 | 0.06
2016 | 23 | 0.0409 | 25 | 0.06
2016 | 0 | 0.027 | 25 | 0.06
2016 | 1 | 0.0131 | 25 | 0.06
2016 | 2 | 0.034 | 25 | 0.06
2016 | 3 | 0.0324 | 25 | 0.06
2016 | 4 | 0.0556 | 25 | 0.06
2016 | 5 | 0.0255 | 25 | 0.06
2016 | 6 | 0.4511 | 25 | 0.06
2016 | 7 | 14.5745 | 25 | 0.06
2016 | 8 | 37.7839 | 25 | 0.06
2016 | 9 | 182.8952 | 175 | 0.06
2016 | 10 | 258.3897 | 275 | 0.06
2016 | 11 | 381.9345 | 375 | 0.06
2016 | 12 | 614.5989 | 625 | 0.06
2016 | 13 | 688.0053 | 675 | 0.06
2016 | 14 | 578.0521 | 575 | 0.06
2016 | 15 | 459.8975 | 475 | 0.06
2016 | 16 | 215.8002 | 225 | 0.06
2016 | 17 | 86.9426 | 75 | 0.09
2016 | 18 | 2.9666 | 25 | 0.09
2016 | 19 | 0.0425 | 25 | 0.09
2016 | 20 | 0.0494 | 25 | 0.09
2016 | 21 | 0.0587 | 25 | 0.09
2016 | 22 | 0.0402 | 25 | 0.06
2016 | 23 | 0.0463 | 25 | 0.06
2016 | 0 | 0.0371 | 25 | 0.06
2016 | 1 | 0 | 0 | 0.06
2016 | 2 | 0.0626 | 25 | 0.06
2016 | 3 | 0.0765 | 25 | 0.06
2016 | 4 | 0.0757 | 25 | 0.06
2016 | 5 | 0.034 | 25 | 0.06
2016 | 6 | 0.204 | 25 | 0.06
2016 | 7 | 28.7234 | 25 | 0.06
2016 | 8 | 84.3124 | 75 | 0.06
2016 | 9 | 193.2711 | 175 | 0.06
2016 | 10 | 577.7681 | 575 | 0.06
2016 | 11 | 752.4463 | 775 | 0.06
2016 | 12 | 683.2197 | 675 | 0.06
2016 | 13 | 720.8328 | 725 | 0.06
2016 | 14 | 620.8577 | 625 | 0.06
2016 | 15 | 488.3625 | 475 | 0.06
2016 | 16 | 316.9828 | 325 | 0.06
2016 | 17 | 122.4244 | 125 | 0.09
2016 | 18 | 4.1328 | 25 | 0.09
2016 | 19 | 0.0394 | 25 | 0.09
2016 | 20 | 0.0386 | 25 | 0.09
2016 | 21 | 0.0533 | 25 | 0.09
2016 | 22 | 0.0409 | 25 | 0.06
2016 | 23 | 0.0641 | 25 | 0.06
2016 | 0 | 0.102 | 25 | 0.06
2016 | 1 | 0.0997 | 25 | 0.06
2016 | 2 | 0.0943 | 25 | 0.06
2016 | 3 | 0 | 0 | 0.06
2016 | 4 | 0.0595 | 25 | 0.06
2016 | 5 | 0.0688 | 25 | 0.06
2016 | 6 | 0.4944 | 25 | 0.06
2016 | 7 | 54.2285 | 75 | 0.06
2016 | 8 | 239.4023 | 225 | 0.06
2016 | 9 | 399.6942 | 375 | 0.06
2016 | 10 | 274.1195 | 275 | 0.06
2016 | 11 | 653.2926 | 675 | 0.06
2016 | 12 | 716.4379 | 725 | 0.06
2016 | 13 | 695.0839 | 675 | 0.06
2016 | 14 | 615.4051 | 625 | 0.06
2016 | 15 | 481.6707 | 475 | 0.06
2016 | 16 | 307.6394 | 325 | 0.06
2016 | 17 | 114.8046 | 125 | 0.09
2016 | 18 | 3.4901 | 25 | 0.09
2016 | 19 | 0.0394 | 25 | 0.09
2016 | 20 | 0.044 | 25 | 0.09
2016 | 21 | 0.0433 | 25 | 0.09
2016 | 22 | 0.0518 | 25 | 0.06
2016 | 23 | 0.0749 | 25 | 0.06
2016 | 0 | 0.0579 | 25 | 0.06
2016 | 1 | 0.0077 | 25 | 0.06
2016 | 2 | 0.0749 | 25 | 0.06
2016 | 3 | 0 | 0 | 0.06
2016 | 4 | 0.0139 | 25 | 0.06
2016 | 5 | 0 | 0 | 0.06
2016 | 6 | 0.187 | 25 | 0.06
2016 | 7 | 26.3239 | 25 | 0.06
2016 | 8 | 91.0968 | 75 | 0.06
2016 | 9 | 220.9885 | 225 | 0.06
2016 | 10 | 508.3588 | 525 | 0.06
2016 | 11 | 562.421 | 575 | 0.06
2016 | 12 | 725.7772 | 725 | 0.06
2016 | 13 | 690.9732 | 675 | 0.06
2016 | 14 | 575.046 | 575 | 0.06
2016 | 15 | 311.0999 | 325 | 0.06
2016 | 16 | 264.1337 | 275 | 0.06
2016 | 17 | 123.2926 | 125 | 0.09
2016 | 18 | 2.5546 | 25 | 0.09
2016 | 19 | 0.051 | 25 | 0.09
2016 | 20 | 0.0564 | 25 | 0.09
2016 | 21 | 0.0556 | 25 | 0.09
2016 | 22 | 0.061 | 25 | 0.06
2016 | 23 | 0.0564 | 25 | 0.06
2016 | 0 | 0.0966 | 25 | 0.06
2016 | 1 | 0.1136 | 25 | 0.06
2016 | 2 | 0.1058 | 25 | 0.06
2016 | 3 | 0.0703 | 25 | 0.06
2016 | 4 | 0.1491 | 25 | 0.06
2016 | 5 | 0.1206 | 25 | 0.06
2016 | 6 | 0.6166 | 25 | 0.06
2016 | 7 | 50.9824 | 75 | 0.06
2016 | 8 | 226.2564 | 225 | 0.06
2016 | 9 | 412.5812 | 425 | 0.06
2016 | 10 | 555.2106 | 575 | 0.06
2016 | 11 | 665.8704 | 675 | 0.06
2016 | 12 | 703.924 | 725 | 0.06
2016 | 13 | 682.6413 | 675 | 0.06
2016 | 14 | 603.7155 | 625 | 0.06
2016 | 15 | 472.0309 | 475 | 0.06
2016 | 16 | 300.2166 | 325 | 0.06
2016 | 17 | 111.0565 | 125 | 0.09
2016 | 18 | 2.9299 | 25 | 0.09
2016 | 19 | 0.0293 | 25 | 0.09
2016 | 20 | 0.0463 | 25 | 0.09
2016 | 21 | 0.0463 | 25 | 0.09
2016 | 22 | 0.0603 | 25 | 0.06
2016 | 23 | 0.0703 | 25 | 0.06
2016 | 0 | 0.0572 | 25 | 0.06
2016 | 1 | 0.017 | 25 | 0.06
2016 | 2 | 0.0572 | 25 | 0.06
2016 | 3 | 0.1182 | 25 | 0.06
2016 | 4 | 0.0966 | 25 | 0.06
2016 | 5 | 0 | 0 | 0.06
2016 | 6 | 0.4914 | 25 | 0.06
2016 | 7 | 47.1041 | 25 | 0.06
2016 | 8 | 218.1091 | 225 | 0.06
2016 | 9 | 366.0107 | 375 | 0.06
2016 | 10 | 480.0331 | 475 | 0.06
2016 | 11 | 648.9428 | 625 | 0.06
2016 | 12 | 692.8154 | 675 | 0.06
2016 | 13 | 669.5413 | 675 | 0.06
2016 | 14 | 590.4303 | 575 | 0.06
2016 | 15 | 459.6761 | 475 | 0.06
2016 | 16 | 286.3529 | 275 | 0.06
2016 | 17 | 105.9326 | 125 | 0.09
2016 | 18 | 2.4078 | 25 | 0.09
2016 | 19 | 0.044 | 25 | 0.09
2016 | 20 | 0.0541 | 25 | 0.09
2016 | 21 | 0.0487 | 25 | 0.09
2016 | 22 | 0.051 | 25 | 0.06
2016 | 23 | 0.0463 | 25 | 0.06
2016 | 0 | 0.0487 | 25 | 0.06
2016 | 1 | 0.0294 | 25 | 0.06
2016 | 2 | 0.0664 | 25 | 0.06
2016 | 3 | 0.0664 | 25 | 0.06
2016 | 4 | 0.1051 | 25 | 0.06
2016 | 5 | 0.0595 | 25 | 0.06
2016 | 6 | 0.299 | 25 | 0.06
2016 | 7 | 16.0931 | 25 | 0.06
2016 | 8 | 69.347 | 75 | 0.06
2016 | 9 | 168.4147 | 175 | 0.06
2016 | 10 | 292.9251 | 275 | 0.06
2016 | 11 | 564.4892 | 575 | 0.06
2016 | 12 | 688.0415 | 675 | 0.06
2016 | 13 | 639.0542 | 625 | 0.06
2016 | 14 | 576.5092 | 575 | 0.06
2016 | 15 | 442.0414 | 425 | 0.06
2016 | 16 | 281.7317 | 275 | 0.06
2016 | 17 | 77.7594 | 75 | 0.09
2016 | 18 | 2.2391 | 25 | 0.09
2016 | 19 | 0.0255 | 25 | 0.09
2016 | 20 | 0.0255 | 25 | 0.09
2016 | 21 | 0.0355 | 25 | 0.09
2016 | 22 | 0.0541 | 25 | 0.06
2016 | 23 | 0.0464 | 25 | 0.06
2016 | 0 | 0.0363 | 25 | 0.06
2016 | 1 | 0.0873 | 25 | 0.06
2016 | 2 | 0.102 | 25 | 0.06
2016 | 3 | 0.0371 | 25 | 0.06
2016 | 4 | 0.0634 | 25 | 0.06
2016 | 5 | 0.0641 | 25 | 0.06
2016 | 6 | 0.4836 | 25 | 0.06
2016 | 7 | 43.013 | 25 | 0.06
2016 | 8 | 218.7672 | 225 | 0.06
2016 | 9 | 411.0967 | 425 | 0.06
2016 | 10 | 546.6051 | 525 | 0.06
2016 | 11 | 658.2117 | 675 | 0.06
2016 | 12 | 689.3659 | 675 | 0.06
2016 | 13 | 704.1436 | 725 | 0.06
2016 | 14 | 388.919 | 375 | 0.06
2016 | 15 | 443.1565 | 425 | 0.06
2016 | 16 | 287.5816 | 275 | 0.06
2016 | 17 | 103.5822 | 125 | 0.09
2016 | 18 | 1.848 | 25 | 0.09
2016 | 19 | 0.0317 | 25 | 0.09
2016 | 20 | 0.0178 | 25 | 0.09
2016 | 21 | 0.0417 | 25 | 0.09
2016 | 22 | 0 | 0 | 0.06
2016 | 23 | 0.0402 | 25 | 0.06
2016 | 0 | 0.0765 | 25 | 0.06
2016 | 1 | 0.0865 | 25 | 0.06
2016 | 2 | 0.0834 | 25 | 0.06
2016 | 3 | 0.061 | 25 | 0.06
2016 | 4 | 0.102 | 25 | 0.06
2016 | 5 | 0 | 0 | 0.06
2016 | 6 | 0.4836 | 25 | 0.06
2016 | 7 | 50.9885 | 75 | 0.06
2016 | 8 | 223.7345 | 225 | 0.06
2016 | 9 | 394.1158 | 375 | 0.06
2016 | 10 | 535.7965 | 525 | 0.06
2016 | 11 | 648.2176 | 625 | 0.06
2016 | 12 | 634.9167 | 625 | 0.06
2016 | 13 | 664.6667 | 675 | 0.06
2016 | 14 | 581.4007 | 575 | 0.06
2016 | 15 | 440.8818 | 425 | 0.06
2016 | 16 | 281.1347 | 275 | 0.06
2016 | 17 | 113.8372 | 125 | 0.09
2016 | 18 | 1.6891 | 25 | 0.09
2016 | 19 | 0.0239 | 25 | 0.09
2016 | 20 | 0.0286 | 25 | 0.09
2016 | 21 | 0.0394 | 25 | 0.09
2016 | 22 | 0.0433 | 25 | 0.06
2016 | 23 | 0.0819 | 25 | 0.06
2016 | 0 | 0.078 | 25 | 0.06
2016 | 1 | 0.0726 | 25 | 0.06
2016 | 2 | 0.0742 | 25 | 0.06
2016 | 3 | 0.0332 | 25 | 0.06
2016 | 4 | 0.0827 | 25 | 0.06
2016 | 5 | 0 | 0 | 0.06
2016 | 6 | 0.2357 | 25 | 0.06
2016 | 7 | 54.232 | 75 | 0.06
2016 | 8 | 209.3143 | 225 | 0.06
2016 | 9 | 393.746 | 375 | 0.06
2016 | 10 | 540.5777 | 525 | 0.06
2016 | 11 | 650.635 | 675 | 0.06
2016 | 12 | 696.8326 | 675 | 0.06
2016 | 13 | 679.8853 | 675 | 0.06
2016 | 14 | 545.2603 | 525 | 0.06
2016 | 15 | 323.2945 | 325 | 0.06
2016 | 16 | 271.4944 | 275 | 0.06
2016 | 17 | 100.1908 | 125 | 0.09
2016 | 18 | 1.4057 | 25 | 0.09
2016 | 19 | 0.0425 | 25 | 0.09
2016 | 20 | 0.0425 | 25 | 0.09
2016 | 21 | 0.0425 | 25 | 0.09
2016 | 22 | 0.0502 | 25 | 0.06
2016 | 23 | 0.0834 | 25 | 0.06
2016 | 0 | 0.0865 | 25 | 0.06
2016 | 1 | 0.0332 | 25 | 0.06
2016 | 2 | 0.085 | 25 | 0.06
2016 | 3 | 0.0525 | 25 | 0.06
2016 | 4 | 0.0224 | 25 | 0.06
2016 | 5 | 0.1468 | 25 | 0.06
2016 | 6 | 0.2334 | 25 | 0.06
2016 | 7 | 45.4144 | 25 | 0.06
2016 | 8 | 225.9833 | 225 | 0.06
2016 | 9 | 407.9269 | 425 | 0.06
2016 | 10 | 559.5025 | 575 | 0.06
2016 | 11 | 651.8209 | 675 | 0.06
2016 | 12 | 693.8947 | 675 | 0.06
2016 | 13 | 671.2275 | 675 | 0.06
2016 | 14 | 589.0618 | 575 | 0.06
2016 | 15 | 458.0553 | 475 | 0.06
2016 | 16 | 285.2637 | 275 | 0.06
2016 | 17 | 93.6536 | 75 | 0.09
2016 | 18 | 1.1505 | 25 | 0.09
2016 | 19 | 0.0378 | 25 | 0.09
2016 | 20 | 0.0301 | 25 | 0.09
2016 | 21 | 0.0487 | 25 | 0.09
2016 | 22 | 0.0402 | 25 | 0.06
2016 | 23 | 0.0541 | 25 | 0.06
2016 | 0 | 0.0618 | 25 | 0.06
2016 | 1 | 0.0896 | 25 | 0.06
2016 | 2 | 0.0672 | 25 | 0.06
2016 | 3 | 0.0695 | 25 | 0.06
2016 | 4 | 0.0834 | 25 | 0.06
2016 | 5 | 0.0533 | 25 | 0.06
2016 | 6 | 0.0827 | 25 | 0.06
2016 | 7 | 13.5847 | 25 | 0.06
2016 | 8 | 197.616 | 175 | 0.06
2016 | 9 | 378.6634 | 375 | 0.06
2016 | 10 | 489.339 | 475 | 0.06
2016 | 11 | 632.2458 | 625 | 0.06
2016 | 12 | 546.2884 | 525 | 0.06
2016 | 13 | 648.6983 | 625 | 0.06
2016 | 14 | 573.2235 | 575 | 0.06
2016 | 15 | 444.2533 | 425 | 0.06
2016 | 16 | 275.4623 | 275 | 0.06
2016 | 17 | 89.8576 | 75 | 0.09
2016 | 18 | 1.1928 | 25 | 0.09
2016 | 19 | 0.0355 | 25 | 0.09
2016 | 20 | 0.0294 | 25 | 0.09
2016 | 21 | 0.0525 | 25 | 0.09
2016 | 22 | 0.0711 | 25 | 0.06
2016 | 23 | 0.0819 | 25 | 0.06
2016 | 0 | 0.078 | 25 | 0.06
2016 | 1 | 0.0896 | 25 | 0.06
2016 | 2 | 0.0564 | 25 | 0.06
2016 | 3 | 0.1035 | 25 | 0.06
2016 | 4 | 0.027 | 25 | 0.06
2016 | 5 | 0.1036 | 25 | 0.06
2016 | 6 | 0.2481 | 25 | 0.06
2016 | 7 | 30.9309 | 25 | 0.06
2016 | 8 | 209.6252 | 225 | 0.06
2016 | 9 | 391.7382 | 375 | 0.06
2016 | 10 | 539.9257 | 525 | 0.06
2016 | 11 | 634.2591 | 625 | 0.06
2016 | 12 | 677.6118 | 675 | 0.06
2016 | 13 | 650.704 | 675 | 0.06
2016 | 14 | 585.6056 | 575 | 0.06
2016 | 15 | 445.2735 | 425 | 0.06
2016 | 16 | 271.0656 | 275 | 0.06
2016 | 17 | 79.811 | 75 | 0.09
2016 | 18 | 1.161 | 25 | 0.09
2016 | 19 | 0.0232 | 25 | 0.09
2016 | 20 | 0.0371 | 25 | 0.09
2016 | 21 | 0.034 | 25 | 0.09
2016 | 22 | 0 | 0 | 0.06
2016 | 23 | 0.0572 | 25 | 0.06
2016 | 0 | 0.0425 | 25 | 0.06
2016 | 1 | 0.0417 | 25 | 0.06
2016 | 2 | 0 | 0 | 0.06
2016 | 3 | 0.0039 | 25 | 0.06
2016 | 4 | 0.0943 | 25 | 0.06
2016 | 5 | 0.1151 | 25 | 0.06
2016 | 6 | 0.1484 | 25 | 0.06
2016 | 7 | 31.2721 | 25 | 0.06
2016 | 8 | 198.0768 | 175 | 0.06
2016 | 9 | 374.3563 | 375 | 0.06
2016 | 10 | 425.7966 | 425 | 0.06
2016 | 11 | 374.4044 | 375 | 0.06
2016 | 12 | 666.3561 | 675 | 0.06
2016 | 13 | 646.8949 | 625 | 0.06
2016 | 14 | 568.756 | 575 | 0.06
2016 | 15 | 439.3639 | 425 | 0.06
2016 | 16 | 266.5012 | 275 | 0.06
2016 | 17 | 77.3982 | 75 | 0.09
2016 | 18 | 1.0611 | 25 | 0.09
2016 | 19 | 0.0332 | 25 | 0.09
2016 | 20 | 0.0556 | 25 | 0.09
2016 | 21 | 0.0688 | 25 | 0.09
2016 | 22 | 0.068 | 25 | 0.06
2016 | 23 | 0.0209 | 25 | 0.06
2016 | 0 | 0.0379 | 25 | 0.06
2016 | 1 | 0.0185 | 25 | 0.06
2016 | 2 | 0.0634 | 25 | 0.06
2016 | 3 | 0 | 0 | 0.06
2016 | 4 | 0 | 0 | 0.06
2016 | 5 | 0.1198 | 25 | 0.06
2016 | 6 | 0.041 | 25 | 0.06
2016 | 7 | 35.6112 | 25 | 0.06
2016 | 8 | 198.3585 | 175 | 0.06
2016 | 9 | 373.9671 | 375 | 0.06
2016 | 10 | 522.0905 | 525 | 0.06
2016 | 11 | 619.7481 | 625 | 0.06
2016 | 12 | 665.6301 | 675 | 0.06
2016 | 13 | 646.9406 | 625 | 0.06
2016 | 14 | 567.9195 | 575 | 0.06
2016 | 15 | 438.2136 | 425 | 0.06
2016 | 16 | 270.5788 | 275 | 0.06
2016 | 17 | 81.257 | 75 | 0.09
2016 | 18 | 1.0128 | 25 | 0.09
2016 | 19 | 0.0278 | 25 | 0.09
2016 | 20 | 0.0409 | 25 | 0.09
2016 | 21 | 0.0541 | 25 | 0.09
2016 | 22 | 0.051 | 25 | 0.06
2016 | 23 | 0.0595 | 25 | 0.06
2016 | 0 | 0.0881 | 25 | 0.06
2016 | 1 | 0.0873 | 25 | 0.06
2016 | 2 | 0.0927 | 25 | 0.06
2016 | 3 | 0.0904 | 25 | 0.06
2016 | 4 | 0.007 | 25 | 0.06
2016 | 5 | 0.1329 | 25 | 0.06
2016 | 6 | 0.3122 | 25 | 0.06
2016 | 7 | 35.5985 | 25 | 0.06
2016 | 8 | 203.6325 | 225 | 0.06
2016 | 9 | 386.1385 | 375 | 0.06
2016 | 10 | 536.028 | 525 | 0.06
2016 | 11 | 630.1284 | 625 | 0.06
2016 | 12 | 671.0459 | 675 | 0.06
2016 | 13 | 648.6699 | 625 | 0.06
2016 | 14 | 567.9511 | 575 | 0.06
2016 | 15 | 438.9992 | 425 | 0.06
2016 | 16 | 270.9511 | 275 | 0.06
2016 | 17 | 78.953 | 75 | 0.09
2016 | 18 | 0.5612 | 25 | 0.09
2016 | 19 | 0.0247 | 25 | 0.09
2016 | 20 | 0.0278 | 25 | 0.09
2016 | 21 | 0.0239 | 25 | 0.09
2016 | 22 | 0.0355 | 25 | 0.06
2016 | 23 | 0.0518 | 25 | 0.06
2016 | 0 | 0.0456 | 25 | 0.06
2016 | 1 | 0.061 | 25 | 0.06
2016 | 2 | 0.0811 | 25 | 0.06
2016 | 3 | 0.0889 | 25 | 0.06
2016 | 4 | 0.0533 | 25 | 0.06
2016 | 5 | 0.0657 | 25 | 0.06
2016 | 6 | 0.1708 | 25 | 0.06
2016 | 7 | 24.2425 | 25 | 0.06
2016 | 8 | 190.4956 | 175 | 0.06
2016 | 9 | 390.0453 | 375 | 0.06
2016 | 10 | 537.3069 | 525 | 0.06
2016 | 11 | 612.7227 | 625 | 0.06
2016 | 12 | 660.5344 | 675 | 0.06
2016 | 13 | 574.2968 | 575 | 0.06
2016 | 14 | 445.7391 | 425 | 0.06
2016 | 15 | 345.0171 | 325 | 0.06
2016 | 16 | 97.1467 | 75 | 0.06
2016 | 17 | 30.4003 | 25 | 0.09
2016 | 18 | 1.1971 | 25 | 0.09
2016 | 19 | 0.0178 | 25 | 0.09
2016 | 20 | 0 | 0 | 0.09
2016 | 21 | 0.0015 | 25 | 0.09
2016 | 22 | 0.0626 | 25 | 0.06
2016 | 23 | 0.0618 | 25 | 0.06
2016 | 0 | 0.0201 | 25 | 0.06
2016 | 1 | 0.044 | 25 | 0.06
2016 | 2 | 0.0487 | 25 | 0.06
2016 | 3 | 0.0541 | 25 | 0.06
2016 | 4 | 0.0525 | 25 | 0.06
2016 | 5 | 0.0641 | 25 | 0.06
2016 | 6 | 0.0247 | 25 | 0.06
2016 | 7 | 18.004 | 25 | 0.06
2016 | 8 | 226.7489 | 225 | 0.06
2016 | 9 | 343.9262 | 325 | 0.06
2016 | 10 | 543.4631 | 525 | 0.06
2016 | 11 | 647.4298 | 625 | 0.06
2016 | 12 | 596.7352 | 575 | 0.06
2016 | 13 | 516.5699 | 525 | 0.06
2016 | 14 | 503.09 | 525 | 0.06
2016 | 15 | 366.9598 | 375 | 0.06
2016 | 16 | 253.1287 | 275 | 0.06
2016 | 17 | 68.878 | 75 | 0.09
2016 | 18 | 0.7567 | 25 | 0.09
2016 | 19 | 0.061 | 25 | 0.09
2016 | 20 | 0 | 0 | 0.09
2016 | 21 | 0 | 0 | 0.09
2016 | 22 | 0 | 0 | 0.06
2016 | 23 | 0.0873 | 25 | 0.06
2016 | 0 | 0.0595 | 25 | 0.06
2016 | 1 | 0.109 | 25 | 0.06
2016 | 2 | 0.0726 | 25 | 0.06
2016 | 3 | 0.0641 | 25 | 0.06
2016 | 4 | 0.0966 | 25 | 0.06
2016 | 5 | 0.0046 | 25 | 0.06
2016 | 6 | 0.0201 | 25 | 0.06
2016 | 7 | 31.023 | 25 | 0.06
2016 | 8 | 202.4141 | 225 | 0.06
2016 | 9 | 384.8268 | 375 | 0.06
2016 | 10 | 533.5077 | 525 | 0.06
2016 | 11 | 632.0012 | 625 | 0.06
2016 | 12 | 671.5225 | 675 | 0.06
2016 | 13 | 645.9606 | 625 | 0.06
2016 | 14 | 563.1784 | 575 | 0.06
2016 | 15 | 430.5179 | 425 | 0.06
2016 | 16 | 258.9193 | 275 | 0.06
2016 | 17 | 69.9555 | 75 | 0.09
2016 | 18 | 0.6493 | 25 | 0.09
2016 | 19 | 0.0572 | 25 | 0.09
2016 | 20 | 0.0664 | 25 | 0.09
2016 | 21 | 0.0487 | 25 | 0.09
2016 | 22 | 0.085 | 25 | 0.06
2016 | 23 | 0.1461 | 25 | 0.06
2016 | 0 | 0.1569 | 25 | 0.06
2016 | 1 | 0.0402 | 25 | 0.06
2016 | 2 | 0 | 0 | 0.06
2016 | 3 | 0.0271 | 25 | 0.06
2016 | 4 | 0.0185 | 25 | 0.06
2016 | 5 | 0.0425 | 25 | 0.06
2016 | 6 | 0.007 | 25 | 0.06
2016 | 7 | 31.0195 | 25 | 0.06
2016 | 8 | 202.0129 | 225 | 0.06
2016 | 9 | 385.6564 | 375 | 0.06
2016 | 10 | 535.1989 | 525 | 0.06
2016 | 11 | 640.6994 | 625 | 0.06
2016 | 12 | 679.9985 | 675 | 0.06
2016 | 13 | 656.5359 | 675 | 0.06
2016 | 14 | 571.9822 | 575 | 0.06
2016 | 15 | 437.5457 | 425 | 0.06
2016 | 16 | 264.0299 | 275 | 0.06
2016 | 17 | 69.4126 | 75 | 0.09
2016 | 18 | 0.5388 | 25 | 0.09
2016 | 19 | 0.0193 | 25 | 0.09
2016 | 20 | 0.0518 | 25 | 0.09
2016 | 21 | 0.0386 | 25 | 0.09
2016 | 22 | 0 | 0 | 0.06
2016 | 23 | 0 | 0 | 0.06
2016 | 0 | 0 | 0 | 0.06
2016 | 1 | 0 | 0 | 0.06
2016 | 2 | 0 | 0 | 0.06
2016 | 3 | 0 | 0 | 0.06
2016 | 4 | 0.1028 | 25 | 0.06
2016 | 5 | 0.1136 | 25 | 0.06
2016 | 6 | 0.109 | 25 | 0.06
2016 | 7 | 29.7942 | 25 | 0.06
2016 | 8 | 207.6622 | 225 | 0.06
2016 | 9 | 393.5627 | 375 | 0.06
2016 | 10 | 540.9816 | 525 | 0.06
2016 | 11 | 641.3269 | 625 | 0.06
2016 | 12 | 678.1554 | 675 | 0.06
2016 | 13 | 656.2417 | 675 | 0.06
2016 | 14 | 572.4082 | 575 | 0.06
2016 | 15 | 435.9084 | 425 | 0.06
2016 | 16 | 264.7272 | 275 | 0.06
2016 | 17 | 73.1839 | 75 | 0.09
2016 | 18 | 0.8156 | 25 | 0.09
2016 | 19 | 0.0332 | 25 | 0.09
2016 | 20 | 0.061 | 25 | 0.09
2016 | 21 | 0.0587 | 25 | 0.09
2016 | 22 | 0.0456 | 25 | 0.06
2016 | 23 | 0 | 0 | 0.06
2016 | 0 | 0.0665 | 25 | 0.06
2016 | 1 | 0.0363 | 25 | 0.06
2016 | 2 | 0.0526 | 25 | 0.06
2016 | 3 | 0.177 | 25 | 0.06
2016 | 4 | 0.0873 | 25 | 0.06
2016 | 5 | 0.0912 | 25 | 0.06
2016 | 6 | 0.0726 | 25 | 0.06
2016 | 7 | 27.5882 | 25 | 0.06
2016 | 8 | 199.3219 | 175 | 0.06
2016 | 9 | 380.232 | 375 | 0.06
2016 | 10 | 522.627 | 525 | 0.06
2016 | 11 | 625.7355 | 625 | 0.06
2016 | 12 | 666.8457 | 675 | 0.06
2016 | 13 | 644.8866 | 625 | 0.06
2016 | 14 | 562.0156 | 575 | 0.06
2016 | 15 | 425.9457 | 425 | 0.06
2016 | 16 | 252.327 | 275 | 0.06
2016 | 17 | 62.7735 | 75 | 0.09
2016 | 18 | 0.5047 | 25 | 0.09
2016 | 19 | 0.0108 | 25 | 0.09
2016 | 20 | 0.0247 | 25 | 0.09
2016 | 21 | 0.0155 | 25 | 0.09
2016 | 22 | 0.0626 | 25 | 0.06
2016 | 23 | 0.0487 | 25 | 0.06
2016 | 0 | 0.0487 | 25 | 0.06
2016 | 1 | 0.0456 | 25 | 0.06
2016 | 2 | 0.0804 | 25 | 0.06
2016 | 3 | 0.0688 | 25 | 0.06
2016 | 4 | 0.0464 | 25 | 0.06
2016 | 5 | 0.0688 | 25 | 0.06
2016 | 6 | 0.1012 | 25 | 0.06
2016 | 7 | 25.3687 | 25 | 0.06
2016 | 8 | 194.2997 | 175 | 0.06
2016 | 9 | 375.4141 | 375 | 0.06
2016 | 10 | 522.2395 | 525 | 0.06
2016 | 11 | 620.7733 | 625 | 0.06
2016 | 12 | 660.8015 | 675 | 0.06
2016 | 13 | 632.5536 | 625 | 0.06
2016 | 14 | 554.31 | 575 | 0.06
2016 | 15 | 422.3002 | 425 | 0.06
2016 | 16 | 250.206 | 275 | 0.06
2016 | 17 | 60.7797 | 75 | 0.09
2016 | 18 | 0.3666 | 25 | 0.09
2016 | 19 | 0.01 | 25 | 0.09
2016 | 20 | 0.017 | 25 | 0.09
2016 | 21 | 0.0363 | 25 | 0.09
2016 | 22 | 0.0433 | 25 | 0.06
2016 | 23 | 0.0695 | 25 | 0.06
2016 | 0 | 0.0734 | 25 | 0.06
2016 | 1 | 0.0572 | 25 | 0.06
2016 | 2 | 0.0564 | 25 | 0.06
2016 | 3 | 0.0603 | 25 | 0.06
2016 | 4 | 0.0479 | 25 | 0.06
2016 | 5 | 0.0549 | 25 | 0.06
2016 | 6 | 0.0943 | 25 | 0.06
2016 | 7 | 22.7694 | 25 | 0.06
2016 | 8 | 188.6771 | 175 | 0.06
2016 | 9 | 370.5181 | 375 | 0.06
2016 | 10 | 517.8921 | 525 | 0.06
2016 | 11 | 616.7757 | 625 | 0.06
2016 | 12 | 655.6749 | 675 | 0.06
2016 | 13 | 634.1217 | 625 | 0.06
2016 | 14 | 552.4496 | 575 | 0.06
2016 | 15 | 419.999 | 425 | 0.06
2016 | 16 | 246.1463 | 225 | 0.06
2016 | 17 | 57.8006 | 75 | 0.09
2016 | 18 | 0.4229 | 25 | 0.09
2016 | 19 | 0.0178 | 25 | 0.09
2016 | 20 | 0.0116 | 25 | 0.09
2016 | 21 | 0.0402 | 25 | 0.09
2016 | 22 | 0.0533 | 25 | 0.06
2016 | 23 | 0.0371 | 25 | 0.06
2016 | 0 | 0 | 0 | 0.06
2016 | 1 | 0.0216 | 25 | 0.06
2016 | 2 | 0.0958 | 25 | 0.06
2016 | 3 | 0.01 | 25 | 0.06
2016 | 4 | 0.0116 | 25 | 0.06
2016 | 5 | 0.0873 | 25 | 0.06
2016 | 6 | 0.1291 | 25 | 0.06
2016 | 7 | 21.3906 | 25 | 0.06
2016 | 8 | 188.0507 | 175 | 0.06
2016 | 9 | 369.8213 | 375 | 0.06
2016 | 10 | 516.2979 | 525 | 0.06
2016 | 11 | 612.7146 | 625 | 0.06
2016 | 12 | 651.208 | 675 | 0.06
2016 | 13 | 630.8394 | 625 | 0.06
2016 | 14 | 548.1303 | 525 | 0.06
2016 | 15 | 414.416 | 425 | 0.06
2016 | 16 | 242.8332 | 225 | 0.06
2016 | 17 | 55.8481 | 75 | 0.09
2016 | 18 | 0.3705 | 25 | 0.09
2016 | 19 | 0.0301 | 25 | 0.09
2016 | 20 | 0.0518 | 25 | 0.09
2016 | 21 | 0.0263 | 25 | 0.09
2016 | 22 | 0 | 0 | 0.06
2016 | 23 | 0.0703 | 25 | 0.06
2016 | 0 | 0.0896 | 25 | 0.06
2016 | 1 | 0.0201 | 25 | 0.06
2016 | 2 | 0.1074 | 25 | 0.06
2016 | 3 | 0.0626 | 25 | 0.06
2016 | 4 | 0 | 0 | 0.06
2016 | 5 | 0.0278 | 25 | 0.06
2016 | 6 | 0.0162 | 25 | 0.06
2016 | 7 | 7.7147 | 25 | 0.06
2016 | 8 | 60.6049 | 75 | 0.06
2016 | 9 | 246.3461 | 225 | 0.06
2016 | 10 | 420.3118 | 425 | 0.06
2016 | 11 | 518.0081 | 525 | 0.06
2016 | 12 | 636.3202 | 625 | 0.06
2016 | 13 | 616.4183 | 625 | 0.06
2016 | 14 | 535.1995 | 525 | 0.06
2016 | 15 | 383.6196 | 375 | 0.06
2016 | 16 | 144.924 | 125 | 0.06
2016 | 17 | 24.1674 | 25 | 0.09
2016 | 18 | 0.18 | 25 | 0.09
2016 | 19 | 0.0263 | 25 | 0.09
2016 | 20 | 0.0742 | 25 | 0.09
2016 | 21 | 0.0641 | 25 | 0.09
2016 | 22 | 0.0688 | 25 | 0.06
2016 | 23 | 0 | 0 | 0.06
2016 | 0 | 0.0618 | 25 | 0.06
2016 | 1 | 0.0773 | 25 | 0.06
2016 | 2 | 0.0155 | 25 | 0.06
2016 | 3 | 0.078 | 25 | 0.06
2016 | 4 | 0.0502 | 25 | 0.06
2016 | 5 | 0.0719 | 25 | 0.06
2016 | 6 | 0.0634 | 25 | 0.06
2016 | 7 | 7.4685 | 25 | 0.06
2016 | 8 | 50.0104 | 75 | 0.06
2016 | 9 | 109.3701 | 125 | 0.06
2016 | 10 | 167.9055 | 175 | 0.06
2016 | 11 | 276.7228 | 275 | 0.06
2016 | 12 | 315.3737 | 325 | 0.06
2016 | 13 | 323.1455 | 325 | 0.06
2016 | 14 | 462.1973 | 475 | 0.06
2016 | 15 | 394.1055 | 375 | 0.06
2016 | 16 | 220.1738 | 225 | 0.06
2016 | 17 | 47.7032 | 25 | 0.09
2016 | 18 | 0.3104 | 25 | 0.09
2016 | 19 | 0.0317 | 25 | 0.09
2016 | 20 | 0.0711 | 25 | 0.09
2016 | 21 | 0.0379 | 25 | 0.09
2016 | 22 | 0.061 | 25 | 0.06
2016 | 23 | 0.0023 | 25 | 0.06
2016 | 0 | 0.0842 | 25 | 0.06
2016 | 1 | 0.0688 | 25 | 0.06
2016 | 2 | 0.061 | 25 | 0.06
2016 | 3 | 0.0587 | 25 | 0.06
2016 | 4 | 0.0541 | 25 | 0.06
2016 | 5 | 0.0549 | 25 | 0.06
2016 | 6 | 0.0564 | 25 | 0.06
2016 | 7 | 2.4717 | 25 | 0.06
2016 | 8 | 43.3346 | 25 | 0.06
2016 | 9 | 104.0835 | 125 | 0.06
2016 | 10 | 128.7663 | 125 | 0.06
2016 | 11 | 205.8167 | 225 | 0.06
2016 | 12 | 200.8443 | 225 | 0.06
2016 | 13 | 167.3554 | 175 | 0.06
2016 | 14 | 211.4932 | 225 | 0.06
2016 | 15 | 245.1731 | 225 | 0.06
2016 | 16 | 193.4373 | 175 | 0.06
2016 | 17 | 22.8243 | 25 | 0.09
2016 | 18 | 0.1537 | 25 | 0.09
2016 | 19 | 0.0324 | 25 | 0.09
2016 | 20 | 0.024 | 25 | 0.09
2016 | 21 | 0.051 | 25 | 0.09
2016 | 22 | 0.0394 | 25 | 0.06
2016 | 23 | 0.034 | 25 | 0.06
2016 | 0 | 0.0317 | 25 | 0.06
2016 | 1 | 0.0456 | 25 | 0.06
2016 | 2 | 0.0394 | 25 | 0.06
2016 | 3 | 0.0494 | 25 | 0.06
2016 | 4 | 0.0402 | 25 | 0.06
2016 | 5 | 0.0595 | 25 | 0.06
2016 | 6 | 0.0579 | 25 | 0.06
2016 | 7 | 4.0531 | 25 | 0.06
2016 | 8 | 61.129 | 75 | 0.06
2016 | 9 | 179.4028 | 175 | 0.06
2016 | 10 | 281.1227 | 275 | 0.06
2016 | 11 | 630.5979 | 625 | 0.06
2016 | 12 | 488.2479 | 475 | 0.06
2016 | 13 | 589.9913 | 575 | 0.06
2016 | 14 | 513.1014 | 525 | 0.06
2016 | 15 | 381.6857 | 375 | 0.06
2016 | 16 | 212.5518 | 225 | 0.06
2016 | 17 | 44.3332 | 25 | 0.09
2016 | 18 | 0.2456 | 25 | 0.09
2016 | 19 | 0.0433 | 25 | 0.09
2016 | 20 | 0.0603 | 25 | 0.09
2016 | 21 | 0.0703 | 25 | 0.09
2016 | 22 | 0.0842 | 25 | 0.06
2016 | 23 | 0.058 | 25 | 0.06
2016 | 0 | 0.017 | 25 | 0.06
2016 | 1 | 0 | 0 | 0.06
2016 | 2 | 0.0549 | 25 | 0.06
2016 | 3 | 0.0935 | 25 | 0.06
2016 | 4 | 0.0495 | 25 | 0.06
2016 | 5 | 0.1136 | 25 | 0.06
2016 | 6 | 0.1291 | 25 | 0.06
2016 | 7 | 13.9626 | 25 | 0.06
2016 | 8 | 94.021 | 75 | 0.06
2016 | 9 | 150.4145 | 175 | 0.06
2016 | 10 | 195.5927 | 175 | 0.06
2016 | 11 | 350.436 | 375 | 0.06
2016 | 12 | 362.9657 | 375 | 0.06
2016 | 13 | 466.2391 | 475 | 0.06
2016 | 14 | 294.5359 | 275 | 0.06
2016 | 15 | 134.4144 | 125 | 0.06
2016 | 16 | 88.8639 | 75 | 0.06
2016 | 17 | 27.3189 | 25 | 0.09
2016 | 18 | 0.1877 | 25 | 0.09
2016 | 19 | 0.051 | 25 | 0.09
2016 | 20 | 0.0409 | 25 | 0.09
2016 | 21 | 0.0425 | 25 | 0.09
2016 | 22 | 0.0348 | 25 | 0.06
2016 | 23 | 0.0479 | 25 | 0.06
2016 | 0 | 0.0301 | 25 | 0.06
2016 | 1 | 0.0433 | 25 | 0.06
2016 | 2 | 0.0278 | 25 | 0.06
2016 | 3 | 0.0263 | 25 | 0.06
2016 | 4 | 0.0301 | 25 | 0.06
2016 | 5 | 0.0386 | 25 | 0.06
2016 | 6 | 0.0417 | 25 | 0.06
2016 | 7 | 5.7153 | 25 | 0.06
2016 | 8 | 106.5265 | 125 | 0.06
2016 | 9 | 145.1507 | 125 | 0.06
2016 | 10 | 259.1104 | 275 | 0.06
2016 | 11 | 401.3952 | 425 | 0.06
2016 | 12 | 464.9931 | 475 | 0.06
2016 | 13 | 569.755 | 575 | 0.06
2016 | 14 | 494.1864 | 475 | 0.06
2016 | 15 | 360.4707 | 375 | 0.06
2016 | 16 | 204.0236 | 225 | 0.06
2016 | 17 | 39.7808 | 25 | 0.09
2016 | 18 | 0.1012 | 25 | 0.09
2016 | 19 | 0.0324 | 25 | 0.09
2016 | 20 | 0.0494 | 25 | 0.09
2016 | 21 | 0.051 | 25 | 0.09
2016 | 22 | 0.0494 | 25 | 0.06
2016 | 23 | 0.068 | 25 | 0.06
2016 | 0 | 0.0726 | 25 | 0.06
2016 | 1 | 0.068 | 25 | 0.06
2016 | 2 | 0.0935 | 25 | 0.06
2016 | 3 | 0.0866 | 25 | 0.06
2016 | 4 | 0.0788 | 25 | 0.06
2016 | 5 | 0.0696 | 25 | 0.06
2016 | 6 | 0.0897 | 25 | 0.06
2016 | 7 | 8.85 | 25 | 0.06
2016 | 8 | 70.7974 | 75 | 0.06
2016 | 9 | 133.0859 | 125 | 0.06
2016 | 10 | 234.1671 | 225 | 0.06
2016 | 11 | 485.5838 | 475 | 0.06
2016 | 12 | 605.4502 | 625 | 0.06
2016 | 13 | 574.2732 | 575 | 0.06
2016 | 14 | 451.9049 | 475 | 0.06
2016 | 15 | 354.6521 | 375 | 0.06
2016 | 16 | 181.2533 | 175 | 0.06
2016 | 17 | 33.5576 | 25 | 0.09
2016 | 18 | 0.0433 | 25 | 0.09
2016 | 19 | 0.0456 | 25 | 0.09
2016 | 20 | 0.0595 | 25 | 0.09
2016 | 21 | 0.0579 | 25 | 0.09
2016 | 22 | 0.0804 | 25 | 0.06
2016 | 23 | 0.0896 | 25 | 0.06
2016 | 0 | 0.0046 | 25 | 0.06
2016 | 1 | 0.0649 | 25 | 0.06
2016 | 2 | 0.0595 | 25 | 0.06
2016 | 3 | 0.0278 | 25 | 0.06
2016 | 4 | 0 | 0 | 0.06
2016 | 5 | 0 | 0 | 0.06
2016 | 6 | 0.0943 | 25 | 0.06
2016 | 7 | 16.6587 | 25 | 0.06
2016 | 8 | 132.0391 | 125 | 0.06
2016 | 9 | 307.394 | 325 | 0.06
2016 | 10 | 469.851 | 475 | 0.06
2016 | 11 | 570.9519 | 575 | 0.06
2016 | 12 | 653.1895 | 675 | 0.06
2016 | 13 | 565.222 | 575 | 0.06
2016 | 14 | 546.2486 | 525 | 0.06
2016 | 15 | 329.2063 | 325 | 0.06
2016 | 16 | 162.2462 | 175 | 0.06
2016 | 17 | 25.9197 | 25 | 0.09
2016 | 18 | 0.0757 | 25 | 0.09
2016 | 19 | 0.0664 | 25 | 0.09
2016 | 20 | 0.0448 | 25 | 0.09
2016 | 21 | 0.0309 | 25 | 0.09
2016 | 22 | 0.0835 | 25 | 0.06
2016 | 23 | 0.1399 | 25 | 0.06
2016 | 0 | 0.1414 | 25 | 0.06
2016 | 1 | 0.143 | 25 | 0.06
2016 | 2 | 0.126 | 25 | 0.06
2016 | 3 | 0.1461 | 25 | 0.06
2016 | 4 | 0.1414 | 25 | 0.06
2016 | 5 | 0.0394 | 25 | 0.06
2016 | 6 | 0.0054 | 25 | 0.06
2016 | 7 | 8.8543 | 25 | 0.06
2016 | 8 | 157.8725 | 175 | 0.06
2016 | 9 | 337.8906 | 325 | 0.06
2016 | 10 | 487.8909 | 475 | 0.06
2016 | 11 | 584.8256 | 575 | 0.06
2016 | 12 | 623.2986 | 625 | 0.06
2016 | 13 | 601.6977 | 625 | 0.06
2016 | 14 | 492.9735 | 475 | 0.06
2016 | 15 | 325.7239 | 325 | 0.06
2016 | 16 | 186.1707 | 175 | 0.06
2016 | 17 | 42.3346 | 25 | 0.09
2016 | 18 | 0.0556 | 25 | 0.09
2016 | 19 | 0.0317 | 25 | 0.09
2016 | 20 | 0.0533 | 25 | 0.09
2016 | 21 | 0.0216 | 25 | 0.09
2016 | 22 | 0.092 | 25 | 0.06
2016 | 23 | 0.0974 | 25 | 0.06
2016 | 0 | 0.1128 | 25 | 0.06
2016 | 1 | 0.0263 | 25 | 0.06
2016 | 2 | 0.102 | 25 | 0.06
2016 | 3 | 0.136 | 25 | 0.06
2016 | 4 | 0.1368 | 25 | 0.06
2016 | 5 | 0.1221 | 25 | 0.06
2016 | 6 | 0.1407 | 25 | 0.06
2016 | 7 | 14.8887 | 25 | 0.06
2016 | 8 | 184.4729 | 175 | 0.06
2016 | 9 | 274.3494 | 275 | 0.06
2016 | 10 | 371.8743 | 375 | 0.06
2016 | 11 | 590.5128 | 575 | 0.06
2016 | 12 | 305.2884 | 325 | 0.06
2016 | 13 | 439.8393 | 425 | 0.06
2016 | 14 | 335.3787 | 325 | 0.06
2016 | 15 | 274.2642 | 275 | 0.06
2016 | 16 | 143.5808 | 125 | 0.06
2016 | 17 | 55.176 | 75 | 0.09
2016 | 18 | 0.1491 | 25 | 0.09
2016 | 19 | 0.0564 | 25 | 0.09
2016 | 20 | 0.0525 | 25 | 0.09
2016 | 21 | 0 | 0 | 0.09
2016 | 22 | 0.0263 | 25 | 0.06
2016 | 23 | 0.1298 | 25 | 0.06
2016 | 0 | 0.1074 | 25 | 0.06
2016 | 1 | 0.0093 | 25 | 0.06
2016 | 2 | 0.0062 | 25 | 0.06
2016 | 3 | 0.0131 | 25 | 0.06
2016 | 4 | 0.1399 | 25 | 0.06
2016 | 5 | 0.1067 | 25 | 0.06
2016 | 6 | 0.0665 | 25 | 0.06
2016 | 7 | 3.9676 | 25 | 0.06
2016 | 8 | 126.6364 | 125 | 0.06
2016 | 9 | 331.6969 | 325 | 0.06
2016 | 10 | 426.4573 | 425 | 0.06
2016 | 11 | 583.908 | 575 | 0.06
2016 | 12 | 593.5953 | 575 | 0.06
2016 | 13 | 592.4473 | 575 | 0.06
2016 | 14 | 507.8208 | 525 | 0.06
2016 | 15 | 374.6639 | 375 | 0.06
2016 | 16 | 207.7855 | 225 | 0.06
2016 | 17 | 38.3523 | 25 | 0.09
2016 | 18 | 0.1313 | 25 | 0.09
2016 | 19 | 0.0549 | 25 | 0.09
2016 | 20 | 0.0541 | 25 | 0.09
2016 | 21 | 0.0541 | 25 | 0.09
2016 | 22 | 0.0626 | 25 | 0.06
2016 | 23 | 0.0618 | 25 | 0.06
2016 | 0 | 0.0742 | 25 | 0.06
2016 | 1 | 0 | 0 | 0.06
2016 | 2 | 0.0966 | 25 | 0.06
2016 | 3 | 0.1182 | 25 | 0.06
2016 | 4 | 0.0951 | 25 | 0.06
2016 | 5 | 0.068 | 25 | 0.06
2016 | 6 | 0.1306 | 25 | 0.06
2016 | 7 | 8.372 | 25 | 0.06
2016 | 8 | 134.7891 | 125 | 0.06
2016 | 9 | 306.2267 | 325 | 0.06
2016 | 10 | 454.9751 | 475 | 0.06
2016 | 11 | 567.5193 | 575 | 0.06
2016 | 12 | 415.2993 | 425 | 0.06
2016 | 13 | 398.2884 | 375 | 0.06
2016 | 14 | 374.6746 | 375 | 0.06
2016 | 15 | 126.3998 | 125 | 0.06
2016 | 16 | 47.283 | 25 | 0.06
2016 | 17 | 12.7046 | 25 | 0.09
2016 | 18 | 0.0958 | 25 | 0.09
2016 | 19 | 0.0641 | 25 | 0.09
2016 | 20 | 0.0402 | 25 | 0.09
2016 | 21 | 0.0525 | 25 | 0.09
2016 | 22 | 0.0618 | 25 | 0.06
2016 | 23 | 0.0525 | 25 | 0.06
2016 | 0 | 0.0556 | 25 | 0.06
2016 | 1 | 0.0804 | 25 | 0.06
2016 | 2 | 0.0541 | 25 | 0.06
2016 | 3 | 0.0757 | 25 | 0.06
2016 | 4 | 0.1036 | 25 | 0.06
2016 | 5 | 0.0711 | 25 | 0.06
2016 | 6 | 0.1051 | 25 | 0.06
2016 | 7 | 7.4623 | 25 | 0.06
2016 | 8 | 134.6414 | 125 | 0.06
2016 | 9 | 308.91 | 325 | 0.06
2016 | 10 | 457.0639 | 475 | 0.06
2016 | 11 | 553.1731 | 575 | 0.06
2016 | 12 | 590.072 | 575 | 0.06
2016 | 13 | 569.9293 | 575 | 0.06
2016 | 14 | 493.3787 | 475 | 0.06
2016 | 15 | 365.2226 | 375 | 0.06
2016 | 16 | 197.6815 | 175 | 0.06
2016 | 17 | 34.7037 | 25 | 0.09
2016 | 18 | 0.078 | 25 | 0.09
2016 | 19 | 0.0402 | 25 | 0.09
2016 | 20 | 0.0711 | 25 | 0.09
2016 | 21 | 0.0641 | 25 | 0.09
2016 | 22 | 0.0804 | 25 | 0.06
2016 | 23 | 0.1028 | 25 | 0.06
2016 | 0 | 0.085 | 25 | 0.06
2016 | 1 | 0.119 | 25 | 0.06
2016 | 2 | 0.1306 | 25 | 0.06
2016 | 3 | 0 | 0 | 0.06
2016 | 4 | 0.0216 | 25 | 0.06
2016 | 5 | 0.1291 | 25 | 0.06
2016 | 6 | 0.143 | 25 | 0.06
2016 | 7 | 7.1333 | 25 | 0.06
2016 | 8 | 133.5288 | 125 | 0.06
2016 | 9 | 309.6971 | 325 | 0.06
2016 | 10 | 463.3261 | 475 | 0.06
2016 | 11 | 522.4903 | 525 | 0.06
2016 | 12 | 573.6917 | 575 | 0.06
2016 | 13 | 528.1323 | 525 | 0.06
2016 | 14 | 480.6857 | 475 | 0.06
2016 | 15 | 358.6642 | 375 | 0.06
2016 | 16 | 203.1608 | 225 | 0.06
2016 | 17 | 38.5202 | 25 | 0.09
2016 | 18 | 0.1514 | 25 | 0.09
2016 | 19 | 0.0054 | 25 | 0.09
2016 | 20 | 0.0487 | 25 | 0.09
2016 | 21 | 0.0603 | 25 | 0.09
2016 | 22 | 0.0695 | 25 | 0.06
2016 | 23 | 0.0332 | 25 | 0.06
2016 | 0 | 0.0371 | 25 | 0.06
2016 | 1 | 0.1051 | 25 | 0.06
2016 | 2 | 0.1036 | 25 | 0.06
2016 | 3 | 0.0618 | 25 | 0.06
2016 | 4 | 0.0533 | 25 | 0.06
2016 | 5 | 0.0448 | 25 | 0.06
2016 | 6 | 0.0734 | 25 | 0.06
2016 | 7 | 8.5214 | 25 | 0.06
2016 | 8 | 105.1421 | 125 | 0.06
2016 | 9 | 264.4954 | 275 | 0.06
2016 | 10 | 359.1164 | 375 | 0.06
2016 | 11 | 508.1731 | 525 | 0.06
2016 | 12 | 563.6411 | 575 | 0.06
2016 | 13 | 586.3804 | 575 | 0.06
2016 | 14 | 491.3552 | 475 | 0.06
2016 | 15 | 315.251 | 325 | 0.06
2016 | 16 | 173.5445 | 175 | 0.06
2016 | 17 | 46.4582 | 25 | 0.09
2016 | 18 | 0.2262 | 25 | 0.09
2016 | 19 | 0.0239 | 25 | 0.09
2016 | 20 | 0.0162 | 25 | 0.09
2016 | 21 | 0.0216 | 25 | 0.09
2016 | 22 | 0 | 0 | 0.06
2016 | 23 | 0.0417 | 25 | 0.06
2016 | 0 | 0.0788 | 25 | 0.06
2016 | 1 | 0.0966 | 25 | 0.06
2016 | 2 | 0.034 | 25 | 0.06
2016 | 3 | 0.0842 | 25 | 0.06
2016 | 4 | 0.1043 | 25 | 0.06
2016 | 5 | 0.1213 | 25 | 0.06
2016 | 6 | 0.1043 | 25 | 0.06
2016 | 7 | 6.1574 | 25 | 0.06
2016 | 8 | 129.124 | 125 | 0.06
2016 | 9 | 312.148 | 325 | 0.06
2016 | 10 | 464.8459 | 475 | 0.06
2016 | 11 | 558.7813 | 575 | 0.06
2016 | 12 | 602.7821 | 625 | 0.06
2016 | 13 | 590.5728 | 575 | 0.06
2016 | 14 | 511.0968 | 525 | 0.06
2016 | 15 | 379.8783 | 375 | 0.06
2016 | 16 | 210.9332 | 225 | 0.06
2016 | 17 | 37.0851 | 25 | 0.09
2016 | 18 | 0.0942 | 25 | 0.09
2016 | 19 | 0.0216 | 25 | 0.09
2016 | 20 | 0.0379 | 25 | 0.09
2016 | 21 | 0.0394 | 25 | 0.09
2016 | 22 | 0.0564 | 25 | 0.06
2016 | 23 | 0.0634 | 25 | 0.06
2016 | 0 | 0.0046 | 25 | 0.06
2016 | 1 | 0.0363 | 25 | 0.06
2016 | 2 | 0.0696 | 25 | 0.06
2016 | 3 | 0.0603 | 25 | 0.06
2016 | 4 | 0 | 0 | 0.06
2016 | 5 | 0 | 0 | 0.06
2016 | 6 | 0.0742 | 25 | 0.06
2016 | 7 | 6.0237 | 25 | 0.06
2016 | 8 | 138.8526 | 125 | 0.06
2016 | 9 | 318.0819 | 325 | 0.06
2016 | 10 | 465.8743 | 475 | 0.06
2016 | 11 | 566.2789 | 575 | 0.06
2016 | 12 | 608.2049 | 625 | 0.06
2016 | 13 | 585.6045 | 575 | 0.06
2016 | 14 | 506.6569 | 525 | 0.06
2016 | 15 | 378.8642 | 375 | 0.06
2016 | 16 | 210.8513 | 225 | 0.06
2016 | 17 | 36.4344 | 25 | 0.09
2016 | 18 | 0.0811 | 25 | 0.09
2016 | 19 | 0.0247 | 25 | 0.09
2016 | 20 | 0.0487 | 25 | 0.09
2016 | 21 | 0.0039 | 25 | 0.09
2016 | 22 | 0.0634 | 25 | 0.06
2016 | 23 | 0.1012 | 25 | 0.06
2016 | 0 | 0.1167 | 25 | 0.06
2016 | 1 | 0.0842 | 25 | 0.06
2016 | 2 | 0.0193 | 25 | 0.06
2016 | 3 | 0.0688 | 25 | 0.06
2016 | 4 | 0.0927 | 25 | 0.06
2016 | 5 | 0.1438 | 25 | 0.06
2016 | 6 | 0.1438 | 25 | 0.06
2016 | 7 | 5.1505 | 25 | 0.06
2016 | 8 | 130.8098 | 125 | 0.06
2016 | 9 | 305.5071 | 325 | 0.06
2016 | 10 | 452.5049 | 475 | 0.06
2016 | 11 | 552.3429 | 575 | 0.06
2016 | 12 | 595.2363 | 575 | 0.06
2016 | 13 | 577.8152 | 575 | 0.06
2016 | 14 | 500.7463 | 525 | 0.06
2016 | 15 | 372.871 | 375 | 0.06
2016 | 16 | 206.9372 | 225 | 0.06
2016 | 17 | 35.1182 | 25 | 0.09
2016 | 18 | 0.0927 | 25 | 0.09
2016 | 19 | 0.0239 | 25 | 0.09
2016 | 20 | 0.0549 | 25 | 0.09
2016 | 21 | 0.0518 | 25 | 0.09
2016 | 22 | 0.0819 | 25 | 0.06
2016 | 23 | 0.078 | 25 | 0.06
2016 | 0 | 0.085 | 25 | 0.06
2016 | 1 | 0.0765 | 25 | 0.06
2016 | 2 | 0.0711 | 25 | 0.06
2016 | 3 | 0.0664 | 25 | 0.06
2016 | 4 | 0.0386 | 25 | 0.06
2016 | 5 | 0.0448 | 25 | 0.06
2016 | 6 | 0.0549 | 25 | 0.06
2016 | 7 | 4.8705 | 25 | 0.06
2016 | 8 | 131.4831 | 125 | 0.06
2016 | 9 | 309.1212 | 325 | 0.06
2016 | 10 | 450.7249 | 475 | 0.06
2016 | 11 | 539.9778 | 525 | 0.06
2016 | 12 | 604.896 | 625 | 0.06
2016 | 13 | 576.7251 | 575 | 0.06
2016 | 14 | 515.1218 | 525 | 0.06
2016 | 15 | 386.5144 | 375 | 0.06
2016 | 16 | 211.5028 | 225 | 0.06
2016 | 17 | 37.2175 | 25 | 0.09
2016 | 18 | 0.0872 | 25 | 0.09
2016 | 19 | 0.0185 | 25 | 0.09
2016 | 20 | 0.0348 | 25 | 0.09
2016 | 21 | 0.0471 | 25 | 0.09
2016 | 22 | 0.051 | 25 | 0.06
2016 | 23 | 0.0711 | 25 | 0.06
2016 | 0 | 0.0572 | 25 | 0.06
2016 | 1 | 0.0796 | 25 | 0.06
2016 | 2 | 0.0155 | 25 | 0.06
2016 | 3 | 0.0271 | 25 | 0.06
2016 | 4 | 0.0951 | 25 | 0.06
2016 | 5 | 0.0672 | 25 | 0.06
2016 | 6 | 0.0626 | 25 | 0.06
2016 | 7 | 4.5959 | 25 | 0.06
2016 | 8 | 122.5476 | 125 | 0.06
2016 | 9 | 299.2075 | 275 | 0.06
2016 | 10 | 445.4327 | 425 | 0.06
2016 | 11 | 545.0049 | 525 | 0.06
2016 | 12 | 585.0996 | 575 | 0.06
2016 | 13 | 576.5951 | 575 | 0.06
2016 | 14 | 503.0441 | 525 | 0.06
2016 | 15 | 372.7372 | 375 | 0.06
2016 | 16 | 202.7078 | 225 | 0.06
2016 | 17 | 34.2936 | 25 | 0.09
2016 | 18 | 0.0919 | 25 | 0.09
2016 | 19 | 0.0286 | 25 | 0.09
2016 | 20 | 0.0371 | 25 | 0.09
2016 | 21 | 0.0657 | 25 | 0.09
2016 | 22 | 0.0943 | 25 | 0.06
2016 | 23 | 0.0896 | 25 | 0.06
2016 | 0 | 0.0541 | 25 | 0.06
2016 | 1 | 0 | 0 | 0.06
2016 | 2 | 0.1005 | 25 | 0.06
2016 | 3 | 0.1353 | 25 | 0.06
2016 | 4 | 0.0734 | 25 | 0.06
2016 | 5 | 0.1144 | 25 | 0.06
2016 | 6 | 0.1368 | 25 | 0.06
2016 | 7 | 1.8552 | 25 | 0.06
2016 | 8 | 37.3101 | 25 | 0.06
2016 | 9 | 127.791 | 125 | 0.06
2016 | 10 | 374.7067 | 375 | 0.06
2016 | 11 | 510.4642 | 525 | 0.06
2016 | 12 | 571.0503 | 575 | 0.06
2016 | 13 | 545.0014 | 525 | 0.06
2016 | 14 | 480.8925 | 475 | 0.06
2016 | 15 | 350.4487 | 375 | 0.06
2016 | 16 | 161.2123 | 175 | 0.06
2016 | 17 | 23.2131 | 25 | 0.09
2016 | 18 | 0.0827 | 25 | 0.09
2016 | 19 | 0.0556 | 25 | 0.09
2016 | 20 | 0.0649 | 25 | 0.09
2016 | 21 | 0.0664 | 25 | 0.09
2016 | 22 | 0.068 | 25 | 0.06
2016 | 23 | 0 | 0 | 0.06
2016 | 0 | 0.0201 | 25 | 0.06
2016 | 1 | 0.068 | 25 | 0.06
2016 | 2 | 0.0804 | 25 | 0.06
2016 | 3 | 0.0572 | 25 | 0.06
2016 | 4 | 0.0587 | 25 | 0.06
2016 | 5 | 0.0579 | 25 | 0.06
2016 | 6 | 0.0456 | 25 | 0.06
2016 | 7 | 2.0781 | 25 | 0.06
2016 | 8 | 67.9941 | 75 | 0.06
2016 | 9 | 65.2164 | 75 | 0.06
2016 | 10 | 69.1046 | 75 | 0.06
2016 | 11 | 107.4393 | 125 | 0.06
2016 | 12 | 298.4839 | 275 | 0.06
2016 | 13 | 136.4864 | 125 | 0.06
2016 | 14 | 96.9433 | 75 | 0.06
2016 | 15 | 149.3519 | 125 | 0.06
2016 | 16 | 44.6683 | 25 | 0.06
2016 | 17 | 39.4079 | 25 | 0.09
2016 | 18 | 0.0641 | 25 | 0.09
2016 | 19 | 0.0549 | 25 | 0.09
2016 | 20 | 0.0556 | 25 | 0.09
2016 | 21 | 0.0471 | 25 | 0.09
2016 | 22 | 0.0494 | 25 | 0.06
2016 | 23 | 0.034 | 25 | 0.06
2016 | 0 | 0.1423 | 25 | 0.06
2016 | 1 | 0.0386 | 25 | 0.06
2016 | 2 | 0.0649 | 25 | 0.06
2016 | 3 | 0.0611 | 25 | 0.06
2016 | 4 | 0.0804 | 25 | 0.06
2016 | 5 | 0.0812 | 25 | 0.06
2016 | 6 | 0.0719 | 25 | 0.06
2016 | 7 | 2.1048 | 25 | 0.06
2016 | 8 | 59.6841 | 75 | 0.06
2016 | 9 | 140.2129 | 125 | 0.06
2016 | 10 | 213.0507 | 225 | 0.06
2016 | 11 | 270.5293 | 275 | 0.06
2016 | 12 | 294.0054 | 275 | 0.06
2016 | 13 | 266.6282 | 275 | 0.06
2016 | 14 | 198.5511 | 175 | 0.06
2016 | 15 | 140.999 | 125 | 0.06
2016 | 16 | 70.6976 | 75 | 0.06
2016 | 17 | 9.3451 | 25 | 0.09
2016 | 18 | 0.0247 | 25 | 0.09
2016 | 19 | 0.024 | 25 | 0.09
2016 | 20 | 0.0294 | 25 | 0.09
2016 | 21 | 0.0332 | 25 | 0.09
2016 | 22 | 0.034 | 25 | 0.06
2016 | 23 | 0.0363 | 25 | 0.06
2016 | 0 | 0.0448 | 25 | 0.06
2016 | 1 | 0.0332 | 25 | 0.06
2016 | 2 | 0.0255 | 25 | 0.06
2016 | 3 | 0.0232 | 25 | 0.06
2016 | 4 | 0.0263 | 25 | 0.06
2016 | 5 | 0.0263 | 25 | 0.06
2016 | 6 | 0.0309 | 25 | 0.06
2016 | 7 | 0.4383 | 25 | 0.06
2016 | 8 | 6.0386 | 25 | 0.06
2016 | 9 | 32.6972 | 25 | 0.06
2016 | 10 | 44.7734 | 25 | 0.06
2016 | 11 | 30.2306 | 25 | 0.06
2016 | 12 | 32.2889 | 25 | 0.06
2016 | 13 | 31.522 | 25 | 0.06
2016 | 14 | 30.4278 | 25 | 0.06
2016 | 15 | 27.2516 | 25 | 0.06
2016 | 16 | 25.4031 | 25 | 0.06
2016 | 17 | 3.7376 | 25 | 0.09
2016 | 18 | 0.041 | 25 | 0.09
2016 | 19 | 0.0332 | 25 | 0.09
2016 | 20 | 0.0479 | 25 | 0.09
2016 | 21 | 0.0255 | 25 | 0.09
2016 | 22 | 0.0394 | 25 | 0.06
2016 | 23 | 0.0379 | 25 | 0.06
2016 | 0 | 0.0278 | 25 | 0.06
2016 | 1 | 0.0286 | 25 | 0.06
2016 | 2 | 0.0286 | 25 | 0.06
2016 | 3 | 0.0263 | 25 | 0.06
2016 | 4 | 0.0255 | 25 | 0.06
2016 | 5 | 0.0278 | 25 | 0.06
2016 | 6 | 0.027 | 25 | 0.06
2016 | 7 | 1.2311 | 25 | 0.06
2016 | 8 | 38.7768 | 25 | 0.06
2016 | 9 | 47.5137 | 25 | 0.06
2016 | 10 | 62.448 | 75 | 0.06
2016 | 11 | 134.0023 | 125 | 0.06
2016 | 12 | 96.5178 | 75 | 0.06
2016 | 13 | 90.3337 | 75 | 0.06
2016 | 14 | 50.2021 | 75 | 0.06
2016 | 15 | 80.863 | 75 | 0.06
2016 | 16 | 42.4579 | 25 | 0.06
2016 | 17 | 2.9602 | 25 | 0.09
2016 | 18 | 0 | 0 | 0.09
2016 | 19 | 5.3076 | 25 | 0.09
2016 | 20 | 0.0201 | 25 | 0.09
2016 | 21 | 0.0301 | 25 | 0.09
2016 | 22 | 0.0294 | 25 | 0.06
2016 | 23 | 0.0379 | 25 | 0.06
2016 | 0 | 0.0348 | 25 | 0.06
2016 | 1 | 0.0224 | 25 | 0.06
2016 | 2 | 0.01 | 25 | 0.06
2016 | 3 | 0.0015 | 25 | 0.06
2016 | 4 | 0.0008 | 25 | 0.06
2016 | 5 | 0.0015 | 25 | 0.06
2016 | 6 | 0 | 0 | 0.06
2016 | 7 | 50.206 | 75 | 0.06
2016 | 8 | 115.6125 | 125 | 0.06
2016 | 9 | 170.8383 | 175 | 0.06
2016 | 10 | 389.1114 | 375 | 0.06
2016 | 11 | 507.963 | 525 | 0.06
2016 | 12 | 519.6714 | 525 | 0.06
2016 | 13 | 533.5506 | 525 | 0.06
2016 | 14 | 452.69 | 475 | 0.06
2016 | 15 | 344.4373 | 325 | 0.06
2016 | 16 | 185.8971 | 175 | 0.06
2016 | 17 | 28.0067 | 25 | 0.09
2016 | 18 | 0.0124 | 25 | 0.09
2016 | 19 | 0.0139 | 25 | 0.09
2016 | 20 | 0.0263 | 25 | 0.09
2016 | 21 | 0.0309 | 25 | 0.09
2016 | 22 | 0.0247 | 25 | 0.06
2016 | 23 | 0.0309 | 25 | 0.06
2016 | 0 | 0.0386 | 25 | 0.06
2016 | 1 | 0.044 | 25 | 0.06
2016 | 2 | 0.0495 | 25 | 0.06
2016 | 3 | 0.0062 | 25 | 0.06
2016 | 4 | 0.0023 | 25 | 0.06
2016 | 5 | 0.0062 | 25 | 0.06
2016 | 6 | 0.007 | 25 | 0.06
2016 | 7 | 9.4352 | 25 | 0.06
2016 | 8 | 170.8303 | 175 | 0.06
2016 | 9 | 170.8383 | 175 | 0.06
2016 | 10 | 227.9131 | 225 | 0.06
2016 | 11 | 259.877 | 275 | 0.06
2016 | 12 | 266.0394 | 275 | 0.06
2016 | 13 | 206.5181 | 225 | 0.06
2016 | 14 | 182.0456 | 175 | 0.06
2016 | 15 | 192.4102 | 175 | 0.06
2016 | 16 | 111.2623 | 125 | 0.06
2016 | 17 | 17.3425 | 25 | 0.09
2016 | 18 | 0.075 | 25 | 0.09
2016 | 19 | 0.0309 | 25 | 0.09
2016 | 20 | 0.0193 | 25 | 0.09
2016 | 21 | 0.0727 | 25 | 0.09
2016 | 22 | 0.0587 | 25 | 0.06
2016 | 23 | 0.0587 | 25 | 0.06
2016 | 0 | 0.0711 | 25 | 0.06
2016 | 1 | 0.0866 | 25 | 0.06
2016 | 2 | 0.0758 | 25 | 0.06
2016 | 3 | 0.0719 | 25 | 0.06
2016 | 4 | 0.0796 | 25 | 0.06
2016 | 5 | 0.092 | 25 | 0.06
2016 | 6 | 0.0742 | 25 | 0.06
2016 | 7 | 0.245 | 25 | 0.06
2016 | 8 | 130.0534 | 125 | 0.06
2016 | 9 | 253.7631 | 275 | 0.06
2016 | 10 | 399.3279 | 375 | 0.06
2016 | 11 | 502.4087 | 525 | 0.06
2016 | 12 | 548.3012 | 525 | 0.06
2016 | 13 | 528.1224 | 525 | 0.06
2016 | 14 | 454.3964 | 475 | 0.06
2016 | 15 | 339.8835 | 325 | 0.06
2016 | 16 | 179.2934 | 175 | 0.06
2016 | 17 | 28.1062 | 25 | 0.09
2016 | 18 | 0.0471 | 25 | 0.09
2016 | 19 | 0.0216 | 25 | 0.09
2016 | 20 | 0.027 | 25 | 0.09
2016 | 21 | 0.027 | 25 | 0.09
2016 | 22 | 0.0417 | 25 | 0.06
2016 | 23 | 0.0518 | 25 | 0.06
2016 | 0 | 0.0433 | 25 | 0.06
2016 | 1 | 0.0387 | 25 | 0.06
2016 | 2 | 0.0464 | 25 | 0.06
2016 | 3 | 0.0533 | 25 | 0.06
2016 | 4 | 0.051 | 25 | 0.06
2016 | 5 | 0.0611 | 25 | 0.06
2016 | 6 | 0.0595 | 25 | 0.06
2016 | 7 | 2.9621 | 25 | 0.06
2016 | 8 | 112.9193 | 125 | 0.06
2016 | 9 | 198.5529 | 175 | 0.06
2016 | 10 | 252.6911 | 275 | 0.06
2016 | 11 | 364.6882 | 375 | 0.06
2016 | 12 | 406.577 | 425 | 0.06
2016 | 13 | 521.4332 | 525 | 0.06
2016 | 14 | 314.9371 | 325 | 0.06
2016 | 15 | 256.7014 | 275 | 0.06
2016 | 16 | 179.8324 | 175 | 0.06
2016 | 17 | 22.8906 | 25 | 0.09
2016 | 18 | 0.0402 | 25 | 0.09
2016 | 19 | 0.0301 | 25 | 0.09
2016 | 20 | 0.0201 | 25 | 0.09
2016 | 21 | 0.0301 | 25 | 0.09
2016 | 22 | 0.0294 | 25 | 0.06
2016 | 23 | 0.0379 | 25 | 0.06
2016 | 0 | 0.0348 | 25 | 0.06
2016 | 1 | 0.0224 | 25 | 0.06
2016 | 2 | 0.01 | 25 | 0.06
2016 | 3 | 0.0015 | 25 | 0.06
2016 | 4 | 0.0008 | 25 | 0.06
2016 | 5 | 0.0015 | 25 | 0.06
2016 | 6 | 0 | 0 | 0.06
2016 | 7 | 50.206 | 75 | 0.06
2016 | 8 | 134.3978 | 125 | 0.06
2016 | 9 | 256.3379 | 275 | 0.06
2016 | 10 | 393.5535 | 375 | 0.06
2016 | 11 | 511.9336 | 525 | 0.06
2016 | 12 | 541.6749 | 525 | 0.06
2016 | 13 | 540.5709 | 525 | 0.06
2016 | 14 | 471.9937 | 475 | 0.06
2016 | 15 | 354.0373 | 375 | 0.06
2016 | 16 | 200.2235 | 225 | 0.06
2016 | 17 | 31.3837 | 25 | 0.09
2016 | 18 | 0.0517 | 25 | 0.09
2016 | 19 | 0.0131 | 25 | 0.09
2016 | 20 | 0.0209 | 25 | 0.09
2016 | 21 | 0.0317 | 25 | 0.09
2016 | 22 | 0.0479 | 25 | 0.06
2016 | 23 | 0.0471 | 25 | 0.06
2016 | 0 | 0.0386 | 25 | 0.06
2016 | 1 | 0.0448 | 25 | 0.06
2016 | 2 | 0.0495 | 25 | 0.06
2016 | 3 | 0.0502 | 25 | 0.06
2016 | 4 | 0.0549 | 25 | 0.06
2016 | 5 | 0.068 | 25 | 0.06
2016 | 6 | 0.0549 | 25 | 0.06
2016 | 7 | 1.6215 | 25 | 0.06
2016 | 8 | 89.1829 | 75 | 0.06
2016 | 9 | 254.4661 | 275 | 0.06
2016 | 10 | 402.092 | 425 | 0.06
2016 | 11 | 508.8739 | 525 | 0.06
2016 | 12 | 553.7482 | 575 | 0.06
2016 | 13 | 538.1885 | 525 | 0.06
2016 | 14 | 468.0955 | 475 | 0.06
2016 | 15 | 348.6982 | 325 | 0.06
2016 | 16 | 185.061 | 175 | 0.06
2016 | 17 | 21.6591 | 25 | 0.09
2016 | 18 | 0.0533 | 25 | 0.09
2016 | 19 | 0.0201 | 25 | 0.09
2016 | 20 | 0.027 | 25 | 0.09
2016 | 21 | 0.0518 | 25 | 0.09
2016 | 22 | 0.0533 | 25 | 0.06
2016 | 23 | 0.0502 | 25 | 0.06
2016 | 0 | 0.0688 | 25 | 0.06
2016 | 1 | 0.092 | 25 | 0.06
2016 | 2 | 0.092 | 25 | 0.06
2016 | 3 | 0.0626 | 25 | 0.06
2016 | 4 | 0.1028 | 25 | 0.06
2016 | 5 | 0.0788 | 25 | 0.06
2016 | 6 | 0.0812 | 25 | 0.06
2016 | 7 | 1.6126 | 25 | 0.06
2016 | 8 | 32.9986 | 25 | 0.06
2016 | 9 | 113.7714 | 125 | 0.06
2016 | 10 | 352.1823 | 375 | 0.06
2016 | 11 | 451.7837 | 475 | 0.06
2016 | 12 | 430.4533 | 425 | 0.06
2016 | 13 | 357.6832 | 375 | 0.06
2016 | 14 | 275.9495 | 275 | 0.06
2016 | 15 | 278.9476 | 275 | 0.06
2016 | 16 | 112.1378 | 125 | 0.06
2016 | 17 | 17.7653 | 25 | 0.09
2016 | 18 | 0.0471 | 25 | 0.09
2016 | 19 | 0.0278 | 25 | 0.09
2016 | 20 | 0.0471 | 25 | 0.09
2016 | 21 | 0.0495 | 25 | 0.09
2016 | 22 | 0.0533 | 25 | 0.06
2016 | 23 | 0.0572 | 25 | 0.06
2016 | 0 | 0.0556 | 25 | 0.06
2016 | 1 | 0.0549 | 25 | 0.06
2016 | 2 | 0.0549 | 25 | 0.06
2016 | 3 | 0.0464 | 25 | 0.06
2016 | 4 | 0.0525 | 25 | 0.06
2016 | 5 | 0.0479 | 25 | 0.06
2016 | 6 | 0.034 | 25 | 0.06
2016 | 7 | 0.4875 | 25 | 0.06
2016 | 8 | 35.1133 | 25 | 0.06
2016 | 9 | 147.7422 | 125 | 0.06
2016 | 10 | 163.7041 | 175 | 0.06
2016 | 11 | 152.0156 | 175 | 0.06
2016 | 12 | 132.4988 | 125 | 0.06
2016 | 13 | 138.415 | 125 | 0.06
2016 | 14 | 143.4128 | 125 | 0.06
2016 | 15 | 114.662 | 125 | 0.06
2016 | 16 | 60.7683 | 75 | 0.06
2016 | 17 | 8.3567 | 25 | 0.09
2016 | 18 | 0.0309 | 25 | 0.09
2016 | 19 | 0.0209 | 25 | 0.09
2016 | 20 | 0.0216 | 25 | 0.09
2016 | 21 | 0.0193 | 25 | 0.09
2016 | 22 | 0.0155 | 25 | 0.06
2016 | 23 | 0.0185 | 25 | 0.06
2016 | 0 | 0.0015 | 25 | 0.06
2016 | 1 | 0.0023 | 25 | 0.06
2016 | 2 | 0 | 0 | 0.06
2016 | 3 | 0.0008 | 25 | 0.06
2016 | 4 | 0.0008 | 25 | 0.06
2016 | 5 | 63.9736 | 75 | 0.06
2016 | 6 | 0.0255 | 25 | 0.06
2016 | 7 | 2.0974 | 25 | 0.06
2016 | 8 | 96.2142 | 75 | 0.06
2016 | 9 | 184.4603 | 175 | 0.06
2016 | 10 | 352.377 | 375 | 0.06
2016 | 11 | 434.5717 | 425 | 0.06
2016 | 12 | 546.9745 | 525 | 0.06
2016 | 13 | 506.5034 | 525 | 0.06
2016 | 14 | 423.6241 | 425 | 0.06
2016 | 15 | 347.3384 | 325 | 0.06
2016 | 16 | 130.0968 | 125 | 0.06
2016 | 17 | 28.7677 | 25 | 0.09
2016 | 18 | 0.0657 | 25 | 0.09
2016 | 19 | 0.0379 | 25 | 0.09
2016 | 20 | 0.068 | 25 | 0.09
2016 | 21 | 0.0595 | 25 | 0.09
2016 | 22 | 0.075 | 25 | 0.06
2016 | 23 | 0.075 | 25 | 0.06
2016 | 0 | 0.0642 | 25 | 0.06
2016 | 1 | 0.0827 | 25 | 0.06
2016 | 2 | 0.0843 | 25 | 0.06
2016 | 3 | 0.0812 | 25 | 0.06
2016 | 4 | 0.0889 | 25 | 0.06
2016 | 5 | 0.0247 | 25 | 0.06
2016 | 6 | 0.0147 | 25 | 0.06
2016 | 7 | 16.6219 | 25 | 0.06
2016 | 8 | 134.8753 | 125 | 0.06
2016 | 9 | 255.3563 | 275 | 0.06
2016 | 10 | 405.6111 | 425 | 0.06
2016 | 11 | 508.593 | 525 | 0.06
2016 | 12 | 559.2146 | 575 | 0.06
2016 | 13 | 550.4547 | 575 | 0.06
2016 | 14 | 484.3572 | 475 | 0.06
2016 | 15 | 358.7222 | 375 | 0.06
2016 | 16 | 196.0487 | 175 | 0.06
2016 | 17 | 32.7183 | 25 | 0.09
2016 | 18 | 0.1066 | 25 | 0.09
2016 | 19 | 0.0348 | 25 | 0.09
2016 | 20 | 0.0657 | 25 | 0.09
2016 | 21 | 0.0796 | 25 | 0.09
2016 | 22 | 0.0464 | 25 | 0.06
2016 | 23 | 0.0866 | 25 | 0.06
2016 | 0 | 0.1144 | 25 | 0.06
2016 | 1 | 0.0742 | 25 | 0.06
2016 | 2 | 0.1036 | 25 | 0.06
2016 | 3 | 0.1036 | 25 | 0.06
2016 | 4 | 0.0317 | 25 | 0.06
2016 | 5 | 0.1052 | 25 | 0.06
2016 | 6 | 0.0255 | 25 | 0.06
2016 | 7 | 2.0974 | 25 | 0.06
2016 | 8 | 96.2142 | 75 | 0.06
2016 | 9 | 184.4603 | 175 | 0.06
2016 | 10 | 342.5207 | 325 | 0.06
2016 | 11 | 502.3585 | 525 | 0.06
2016 | 12 | 534.8262 | 525 | 0.06
2016 | 13 | 474.0046 | 475 | 0.06
2016 | 14 | 356.08 | 375 | 0.06
2016 | 15 | 320.1103 | 325 | 0.06
2016 | 16 | 149.4355 | 125 | 0.06
2016 | 17 | 21.5948 | 25 | 0.09
2016 | 18 | 0.0765 | 25 | 0.09
2016 | 19 | 0.0533 | 25 | 0.09
2016 | 20 | 0.0549 | 25 | 0.09
2016 | 21 | 0.092 | 25 | 0.09
2016 | 22 | 0.0611 | 25 | 0.06
2016 | 23 | 0.075 | 25 | 0.06
2016 | 0 | 0.1423 | 25 | 0.06
2016 | 1 | 0.1407 | 25 | 0.06
2016 | 2 | 0.1013 | 25 | 0.06
2016 | 3 | 0.1291 | 25 | 0.06
2016 | 4 | 0.0518 | 25 | 0.06
2016 | 5 | 0.1152 | 25 | 0.06
2016 | 6 | 0.0936 | 25 | 0.06
2016 | 7 | 0.7928 | 25 | 0.06
2016 | 8 | 36.4062 | 25 | 0.06
2016 | 9 | 139.4599 | 125 | 0.06
2016 | 10 | 253.3944 | 275 | 0.06
2016 | 11 | 339.7122 | 325 | 0.06
2016 | 12 | 429.2358 | 425 | 0.06
2016 | 13 | 370.3164 | 375 | 0.06
2016 | 14 | 413.2495 | 425 | 0.06
2016 | 15 | 244.5641 | 225 | 0.06
2016 | 16 | 74.4622 | 75 | 0.06
2016 | 17 | 17.3425 | 25 | 0.09
2016 | 18 | 0.075 | 25 | 0.09
2016 | 19 | 0.0309 | 25 | 0.09
2016 | 20 | 0.0193 | 25 | 0.09
2016 | 21 | 0.0727 | 25 | 0.09
2016 | 22 | 0.0587 | 25 | 0.06
2016 | 23 | 0.0587 | 25 | 0.06
2016 | 0 | 0.0711 | 25 | 0.06
2016 | 1 | 0.0866 | 25 | 0.06
2016 | 2 | 0.0758 | 25 | 0.06
2016 | 3 | 0.0719 | 25 | 0.06
2016 | 4 | 0.0796 | 25 | 0.06
2016 | 5 | 0.092 | 25 | 0.06
2016 | 6 | 0.0742 | 25 | 0.06
2016 | 7 | 0.245 | 25 | 0.06
2016 | 8 | 10.8519 | 25 | 0.06
2016 | 9 | 22.3545 | 25 | 0.06
2016 | 10 | 130.1413 | 125 | 0.06
2016 | 11 | 170.0135 | 175 | 0.06
2016 | 12 | 152.6489 | 175 | 0.06
2016 | 13 | 95.9711 | 75 | 0.06
2016 | 14 | 149.6914 | 125 | 0.06
2016 | 15 | 195.0966 | 175 | 0.06
2016 | 16 | 187.1307 | 175 | 0.06
2016 | 17 | 25.0221 | 25 | 0.09
2016 | 18 | 0.0587 | 25 | 0.09
2016 | 19 | 0.041 | 25 | 0.09
2016 | 20 | 0.0309 | 25 | 0.09
2016 | 21 | 0.0502 | 25 | 0.09
2016 | 22 | 0.0711 | 25 | 0.06
2016 | 23 | 0.0587 | 25 | 0.06
2016 | 0 | 0.0572 | 25 | 0.06
2016 | 1 | 0.0186 | 25 | 0.06
2016 | 2 | 0.0085 | 25 | 0.06
2016 | 3 | 0.0023 | 25 | 0.06
2016 | 4 | 5.3857 | 25 | 0.06
2016 | 5 | 0.1052 | 25 | 0.06
2016 | 6 | 0.0255 | 25 | 0.06
2016 | 7 | 2.0974 | 25 | 0.06
2016 | 8 | 133.9304 | 125 | 0.06
2016 | 9 | 275.4096 | 275 | 0.06
2016 | 10 | 399.8174 | 375 | 0.06
2016 | 11 | 301.2674 | 325 | 0.06
2016 | 12 | 538.548 | 525 | 0.06
2016 | 13 | 545.2553 | 525 | 0.06
2016 | 14 | 421.2274 | 425 | 0.06
2016 | 15 | 176.9505 | 175 | 0.06
2016 | 16 | 71.4511 | 75 | 0.06
2016 | 17 | 8.3111 | 25 | 0.09
2016 | 18 | 0.0618 | 25 | 0.09
2016 | 19 | 0.034 | 25 | 0.09
2016 | 20 | 0.0541 | 25 | 0.09
2016 | 21 | 0.0394 | 25 | 0.09
2016 | 22 | 0.0696 | 25 | 0.06
2016 | 23 | 0.0796 | 25 | 0.06
2016 | 0 | 0.082 | 25 | 0.06
2016 | 1 | 0.1075 | 25 | 0.06
2016 | 2 | 0.0835 | 25 | 0.06
2016 | 3 | 0.1144 | 25 | 0.06
2016 | 4 | 0.1067 | 25 | 0.06
2016 | 5 | 0.0077 | 25 | 0.06
2016 | 6 | 0.0062 | 25 | 0.06
2016 | 7 | 29.0012 | 25 | 0.06
2016 | 8 | 133.9304 | 125 | 0.06
2016 | 9 | 204.49 | 225 | 0.06
2016 | 10 | 220.2966 | 225 | 0.06
2016 | 11 | 209.9101 | 225 | 0.06
2016 | 12 | 203.9043 | 225 | 0.06
2016 | 13 | 247.8491 | 225 | 0.06
2016 | 14 | 281.0052 | 275 | 0.06
2016 | 15 | 206.8033 | 225 | 0.06
2016 | 16 | 87.4695 | 75 | 0.06
2016 | 17 | 95.9779 | 75 | 0.09
2016 | 18 | 0.0618 | 25 | 0.09
2016 | 19 | 0.034 | 25 | 0.09
2016 | 20 | 0.0541 | 25 | 0.09
2016 | 21 | 0.0394 | 25 | 0.09
2016 | 22 | 0.0696 | 25 | 0.06
2016 | 23 | 0.0796 | 25 | 0.06
2016 | 0 | 0.082 | 25 | 0.06
2016 | 1 | 0.1075 | 25 | 0.06
2016 | 2 | 0.0835 | 25 | 0.06
2016 | 3 | 0.1144 | 25 | 0.06
2016 | 4 | 0.1067 | 25 | 0.06
2016 | 5 | 0.0077 | 25 | 0.06
2016 | 6 | 0.0062 | 25 | 0.06
2016 | 7 | 29.0012 | 25 | 0.06
2016 | 8 | 126.3657 | 125 | 0.06
2016 | 9 | 228.3331 | 225 | 0.06
2016 | 10 | 373.3956 | 375 | 0.06
2016 | 11 | 484.9051 | 475 | 0.06
2016 | 12 | 545.8812 | 525 | 0.06
2016 | 13 | 409.8054 | 425 | 0.06
2016 | 14 | 237.3249 | 225 | 0.06
2016 | 15 | 138.9594 | 125 | 0.06
2016 | 16 | 108.0677 | 125 | 0.06
2016 | 17 | 23.9944 | 25 | 0.09
2016 | 18 | 0.0665 | 25 | 0.09
2016 | 19 | 0.0363 | 25 | 0.09
2016 | 20 | 0.0587 | 25 | 0.09
2016 | 21 | 0.0502 | 25 | 0.09
2016 | 22 | 0.0595 | 25 | 0.06
2016 | 23 | 0.0781 | 25 | 0.06
2016 | 0 | 0.0773 | 25 | 0.06
2016 | 1 | 0.092 | 25 | 0.06
2016 | 2 | 0.0897 | 25 | 0.06
2016 | 3 | 0.0789 | 25 | 0.06
2016 | 4 | 0.0402 | 25 | 0.06
2016 | 5 | 32.4674 | 25 | 0.06
2016 | 6 | 0.0742 | 25 | 0.06
2016 | 7 | 0.245 | 25 | 0.06
2016 | 8 | 10.8519 | 25 | 0.06
2016 | 9 | 220.3304 | 225 | 0.06
2016 | 10 | 326.775 | 325 | 0.06
2016 | 11 | 333.5362 | 325 | 0.06
2016 | 12 | 411.1817 | 425 | 0.06
2016 | 13 | 367.6553 | 375 | 0.06
2016 | 14 | 339.1644 | 325 | 0.06
2016 | 15 | 122.8423 | 125 | 0.06
2016 | 16 | 67.4667 | 75 | 0.06
2016 | 17 | 9.9014 | 25 | 0.09
2016 | 18 | 0.2187 | 25 | 0.09
2016 | 19 | 0.0379 | 25 | 0.09
2016 | 20 | 0.0464 | 25 | 0.09
2016 | 21 | 0.041 | 25 | 0.09
2016 | 22 | 42.5073 | 25 | 0.06
2016 | 23 | 0.0796 | 25 | 0.06
2016 | 0 | 0.082 | 25 | 0.06
2016 | 1 | 0.1075 | 25 | 0.06
2016 | 2 | 0.0835 | 25 | 0.06
2016 | 3 | 0.1144 | 25 | 0.06
2016 | 4 | 0.1067 | 25 | 0.06
2016 | 5 | 0.0077 | 25 | 0.06
2016 | 6 | 0.0062 | 25 | 0.06
2016 | 7 | 29.0012 | 25 | 0.06
2016 | 8 | 10.8519 | 25 | 0.06
2016 | 9 | 204.49 | 225 | 0.06
2016 | 10 | 258.8351 | 275 | 0.06
2016 | 11 | 301.1035 | 325 | 0.06
2016 | 12 | 425.8819 | 425 | 0.06
2016 | 13 | 511.2616 | 525 | 0.06
2016 | 14 | 405.6574 | 425 | 0.06
2016 | 15 | 238.4058 | 225 | 0.06
2016 | 16 | 93.4399 | 75 | 0.06
2016 | 17 | 15.0372 | 25 | 0.09
2016 | 18 | 0.2403 | 25 | 0.09
2016 | 19 | 0.041 | 25 | 0.09
2016 | 20 | 0.0355 | 25 | 0.09
2016 | 21 | 0.0363 | 25 | 0.09
2016 | 22 | 0.0363 | 25 | 0.06
2016 | 23 | 0.0348 | 25 | 0.06
2016 | 0 | 22.8262 | 25 | 0.06
2016 | 1 | 0.0866 | 25 | 0.06
2016 | 2 | 0.0758 | 25 | 0.06
2016 | 3 | 0.0719 | 25 | 0.06
2016 | 4 | 0.0796 | 25 | 0.06
2016 | 5 | 0.092 | 25 | 0.06
2016 | 6 | 0.0742 | 25 | 0.06
2016 | 7 | 0.245 | 25 | 0.06
2016 | 8 | 135.9278 | 125 | 0.06
2016 | 9 | 236.0929 | 225 | 0.06
2016 | 10 | 384.1597 | 375 | 0.06
2016 | 11 | 491.8287 | 475 | 0.06
2016 | 12 | 533.696 | 525 | 0.06
2016 | 13 | 534.5841 | 525 | 0.06
2016 | 14 | 399.6077 | 375 | 0.06
2016 | 15 | 323.8619 | 325 | 0.06
2016 | 16 | 199.4855 | 175 | 0.06
2016 | 17 | 24.0879 | 25 | 0.09
2016 | 18 | 0.1367 | 25 | 0.09
2016 | 19 | 0.0371 | 25 | 0.09
2016 | 20 | 0.0456 | 25 | 0.09
2016 | 21 | 0.0471 | 25 | 0.09
2016 | 22 | 0.0673 | 25 | 0.06
2016 | 23 | 0.0603 | 25 | 0.06
2016 | 0 | 0.0781 | 25 | 0.06
2016 | 1 | 0.0997 | 25 | 0.06
2016 | 2 | 0.1044 | 25 | 0.06
2016 | 3 | 0.1051 | 25 | 0.06
2016 | 4 | 0.0912 | 25 | 0.06
2016 | 5 | 0.0858 | 25 | 0.06
2016 | 6 | 0.092 | 25 | 0.06
2016 | 7 | 1.2002 | 25 | 0.06
2016 | 8 | 76.6051 | 75 | 0.06
2016 | 9 | 240.4001 | 225 | 0.06
2016 | 10 | 388.1204 | 375 | 0.06
2016 | 11 | 496.9982 | 475 | 0.06
2016 | 12 | 549.5846 | 525 | 0.06
2016 | 13 | 539.0298 | 525 | 0.06
2016 | 14 | 475.6762 | 475 | 0.06
2016 | 15 | 359.9792 | 375 | 0.06
2016 | 16 | 206.3073 | 225 | 0.06
2016 | 17 | 40.703 | 25 | 0.09
2016 | 18 | 0.1953 | 25 | 0.09
2016 | 19 | 0.0093 | 25 | 0.09
2016 | 20 | 0.041 | 25 | 0.09
2016 | 21 | 0.0386 | 25 | 0.09
2016 | 22 | 0.0634 | 25 | 0.06
2016 | 23 | 0.0479 | 25 | 0.06
2016 | 0 | 0.0402 | 25 | 0.06
2016 | 1 | 0.041 | 25 | 0.06
2016 | 2 | 0.0703 | 25 | 0.06
2016 | 3 | 0.0557 | 25 | 0.06
2016 | 4 | 0.0928 | 25 | 0.06
2016 | 5 | 0.0928 | 25 | 0.06
2016 | 6 | 0.0804 | 25 | 0.06
2016 | 7 | 1.4013 | 25 | 0.06
2016 | 8 | 68.8785 | 75 | 0.06
2016 | 9 | 240.4574 | 225 | 0.06
2016 | 10 | 260.0593 | 275 | 0.06
2016 | 11 | 490.6305 | 475 | 0.06
2016 | 12 | 510.1593 | 525 | 0.06
2016 | 13 | 458.2634 | 475 | 0.06
2016 | 14 | 328.7646 | 325 | 0.06
2016 | 15 | 255.9468 | 275 | 0.06
2016 | 16 | 177.2048 | 175 | 0.06
2016 | 17 | 28.3736 | 25 | 0.09
2016 | 18 | 0.1012 | 25 | 0.09
2016 | 19 | 0.0379 | 25 | 0.09
2016 | 20 | 0.0564 | 25 | 0.09
2016 | 21 | 0.0773 | 25 | 0.09
2016 | 22 | 0.0587 | 25 | 0.06
2016 | 23 | 0.0533 | 25 | 0.06
2016 | 0 | 0.0301 | 25 | 0.06
2016 | 1 | 0.0765 | 25 | 0.06
2016 | 2 | 0.0997 | 25 | 0.06
2016 | 3 | 0.0874 | 25 | 0.06
2016 | 4 | 0.0827 | 25 | 0.06
2016 | 5 | 0.0959 | 25 | 0.06
2016 | 6 | 0.0781 | 25 | 0.06
2016 | 7 | 1.1661 | 25 | 0.06
2016 | 8 | 70.1575 | 75 | 0.06
2016 | 9 | 249.3689 | 225 | 0.06
2016 | 10 | 401.3143 | 425 | 0.06
2016 | 11 | 500.2332 | 525 | 0.06
2016 | 12 | 569.4837 | 575 | 0.06
2016 | 13 | 565.6977 | 575 | 0.06
2016 | 14 | 501.6447 | 525 | 0.06
2016 | 15 | 382.1206 | 375 | 0.06
2016 | 16 | 222.7512 | 225 | 0.06
2016 | 17 | 46.0795 | 25 | 0.09
2016 | 18 | 0.1962 | 25 | 0.09
2016 | 19 | 0.0928 | 25 | 0.09
2016 | 20 | 0.1306 | 25 | 0.09
2016 | 21 | 0.0263 | 25 | 0.09
2016 | 22 | 0.0874 | 25 | 0.06
2016 | 23 | 0.0928 | 25 | 0.06
2016 | 0 | 0.0402 | 25 | 0.06
2016 | 1 | 0.1098 | 25 | 0.06
2016 | 2 | 0 | 0 | 0.06
2016 | 3 | 0.0472 | 25 | 0.06
2016 | 4 | 0.1972 | 25 | 0.06
2016 | 5 | 0.0402 | 25 | 0.06
2016 | 6 | 0.1995 | 25 | 0.06
2016 | 7 | 1.1356 | 25 | 0.06
2016 | 8 | 68.1617 | 75 | 0.06
2016 | 9 | 248.2555 | 225 | 0.06
2016 | 10 | 406.7234 | 425 | 0.06
2016 | 11 | 517.9897 | 525 | 0.06
2016 | 12 | 572.4426 | 575 | 0.06
2016 | 13 | 569.3673 | 575 | 0.06
2016 | 14 | 502.3135 | 525 | 0.06
2016 | 15 | 382.8946 | 375 | 0.06
2016 | 16 | 222.5314 | 225 | 0.06
2016 | 17 | 47.2015 | 25 | 0.09
2016 | 18 | 0.3167 | 25 | 0.09
2016 | 19 | 0.0263 | 25 | 0.09
2016 | 20 | 0.0742 | 25 | 0.09
2016 | 21 | 0.0495 | 25 | 0.09
2016 | 22 | 0.0611 | 25 | 0.06
2016 | 23 | 0.0062 | 25 | 0.06
2016 | 0 | 0.0008 | 25 | 0.06
2016 | 1 | 0.1237 | 25 | 0.06
2016 | 2 | 0.106 | 25 | 0.06
2016 | 3 | 0.0209 | 25 | 0.06
2016 | 4 | 0.1949 | 25 | 0.06
2016 | 5 | 0.0712 | 25 | 0.06
2016 | 6 | 0.0549 | 25 | 0.06
2016 | 7 | 0.7423 | 25 | 0.06
2016 | 8 | 66.3327 | 75 | 0.06
2016 | 9 | 244.2443 | 225 | 0.06
2016 | 10 | 394.5926 | 375 | 0.06
2016 | 11 | 515.6542 | 525 | 0.06
2016 | 12 | 575.117 | 575 | 0.06
2016 | 13 | 582.1839 | 575 | 0.06
2016 | 14 | 440.6354 | 425 | 0.06
2016 | 15 | 384.574 | 375 | 0.06
2016 | 16 | 225.1129 | 225 | 0.06
2016 | 17 | 47.0872 | 25 | 0.09
2016 | 18 | 0.2465 | 25 | 0.09
2016 | 19 | 0.0247 | 25 | 0.09
2016 | 20 | 0 | 0 | 0.09
2016 | 21 | 0.0387 | 25 | 0.09
2016 | 22 | 0.0812 | 25 | 0.06
2016 | 23 | 0 | 0 | 0.06
2016 | 0 | 0 | 0 | 0.06
2016 | 1 | 0.0464 | 25 | 0.06
2016 | 2 | 0.0897 | 25 | 0.06
2016 | 3 | 0.0789 | 25 | 0.06
2016 | 4 | 0 | 0 | 0.06
2016 | 5 | 0.0093 | 25 | 0.06
2016 | 6 | 0 | 0 | 0.06
2016 | 7 | 0.858 | 25 | 0.06
2016 | 8 | 28.1504 | 25 | 0.06
2016 | 9 | 105.1242 | 125 | 0.06
2016 | 10 | 267.8284 | 275 | 0.06
2016 | 11 | 473.2874 | 475 | 0.06
2016 | 12 | 556.902 | 575 | 0.06
2016 | 13 | 550.801 | 575 | 0.06
2016 | 14 | 483.6016 | 475 | 0.06
2016 | 15 | 371.3881 | 375 | 0.06
2016 | 16 | 208.5861 | 225 | 0.06
2016 | 17 | 39.7397 | 25 | 0.09
2016 | 18 | 0.2102 | 25 | 0.09
2016 | 19 | 0.1005 | 25 | 0.09
2016 | 20 | 0.1229 | 25 | 0.09
2016 | 21 | 0.0812 | 25 | 0.09
2016 | 22 | 0.0217 | 25 | 0.06
2016 | 23 | 0 | 0 | 0.06
2016 | 0 | 0.0588 | 25 | 0.06
2016 | 1 | 0.1369 | 25 | 0.06
2016 | 2 | 0.1446 | 25 | 0.06
2016 | 3 | 0.1431 | 25 | 0.06
2016 | 4 | 0 | 0 | 0.06
2016 | 5 | 0.0348 | 25 | 0.06
2016 | 6 | 0.0951 | 25 | 0.06
2016 | 7 | 0.8405 | 25 | 0.06
2016 | 8 | 61.9739 | 75 | 0.06
2016 | 9 | 235.0012 | 225 | 0.06
2016 | 10 | 370.1659 | 375 | 0.06
2016 | 11 | 468.2015 | 475 | 0.06
2016 | 12 | 567.0557 | 575 | 0.06
2016 | 13 | 555.7986 | 575 | 0.06
2016 | 14 | 494.5001 | 475 | 0.06
2016 | 15 | 376.2909 | 375 | 0.06
2016 | 16 | 220.0161 | 225 | 0.06
2016 | 17 | 46.4518 | 25 | 0.09
2016 | 18 | 0.3793 | 25 | 0.09
2016 | 19 | 0 | 0 | 0.09
2016 | 20 | 0.0387 | 25 | 0.09
2016 | 21 | 0 | 0 | 0.09
2016 | 22 | 0 | 0 | 0.06
2016 | 23 | 0 | 0 | 0.06
2016 | 0 | 0.0278 | 25 | 0.06
2016 | 1 | 0.0657 | 25 | 0.06
2016 | 2 | 0.1114 | 25 | 0.06
2016 | 3 | 0 | 0 | 0.06
2016 | 4 | 0 | 0 | 0.06
2016 | 5 | 0.0487 | 25 | 0.06
2016 | 6 | 0.1593 | 25 | 0.06
2016 | 7 | 0.5018 | 25 | 0.06
2016 | 8 | 20.4639 | 25 | 0.06
2016 | 9 | 48.581 | 25 | 0.06
2016 | 10 | 118.1549 | 125 | 0.06
2016 | 11 | 385.2233 | 375 | 0.06
2016 | 12 | 323.5173 | 325 | 0.06
2016 | 13 | 202.0488 | 225 | 0.06
2016 | 14 | 101.6619 | 125 | 0.06
2016 | 15 | 30.7501 | 25 | 0.06
2016 | 16 | 15.042 | 25 | 0.06
2016 | 17 | 2.8322 | 25 | 0.09
2016 | 18 | 0.075 | 25 | 0.09
2016 | 19 | 0.1145 | 25 | 0.09
2016 | 20 | 0.0155 | 25 | 0.09
2016 | 21 | 0.1539 | 25 | 0.09
2016 | 22 | 0.0348 | 25 | 0.06
2016 | 23 | 0.0681 | 25 | 0.06